## Ficha Técnica
UHE CAMARGOS
Empresa | Cemig Geração e Transmissão S.A.
Estado UHE (UF) | Minas Gerais
Municípios Margem Direita | Itutinga - MG
Municípios Margem Esquerda | Nazareno - MG
Bacia Hidrográfica | Rio Paraná
Sub-Bacia Hidrográfica | Alto do Rio Grande
Rio | Grande
Potência Instalada (MW) | 50
Vazão Média de Longo Termo (m3/S) | 131
Latitude / Longitude do Barramento (Coordenada Geográfica) | 21°19'28"S / 44°36'59"W
Área de Drenagem Total da UHE (km²) | 6231.2
Área Incremental da UHE (km²) | 6228
Volume Útil Original (hm3) | 672
Volume Útil Atualizado (hm3) | 636.14
Volume Máximo Maximorum Original (Hm³ ) | 797.78
Volume Máximo Maximorum Atualizado (Hm³ ) | 743.74
N.A Montante (Sistema Local) (m) | (Max. Maximorum) 913,00
(Max. Normal) 913,00
(Min. Normal) 899,00
N.A. Jusante (Sistema Local) (m) | (Máximo Normal) 890,00
Potencial de Produção de Sedimentos (Baixo, Médio ou Alto) (Pss) (ton/km2/ano) | Alto potencial
Posição Relativa da Cascata (Prc) : Baixa Suscetibilidade ao Assoreamento (Pequena área de bacia incremental < 5.000 km2), Média (area de bacia incremental > 5.000 km2) ou Alta ( Reservatório de cabeceira) | Alta suscetibilidade
Indice de Regularização, Regime de Operação do Reservatório (Ror) IR = Volume util (hm3) / Vazão Turbinada Média (hm3/dia) (Baixa: IR<30dias, Média: IR entre 30 e 150dias, Alta Suscetibilidade: IR>150 dias) | Média suscetibilidade
Magnitude e Importância dos efeitos do assoreamento (MI) (Baixa, Média ou Alta Suscetibilidade) | Alta suscetibilidade
Nível de Criticidade NC = (Pss+Prc+4Ror+MI)/21 | Alto (NC = 0,81)
Data de atualização da CAV | 2016-05-01
Referência:
Orientações para a atualização das Curvas Cota - Área - Volume - Versão Dez/2013

## Curvas Originais
Dados Originais das Curvas |  |  | Os valores contidos nesta planilha são relativos a avaliação anterior das Curvas Cota x Area Volume
Cota (m) | Área (km²) | Volume (hm³)
899 | 23.59 | 125.78
899.01 | 23.63 | 126.02 | Os valores deverão ser incluídos na tabela utilizando-se as seguintes unidades:
899.02 | 23.66 | 126.26
899.03 | 23.69 | 126.5 |  | * Cota em metros (m);
899.04 | 23.73 | 126.74 |  | * Área em quilômetros quadrados (km²);
899.05 | 23.76 | 126.98 |  | * Volume em hectômetros cúbicos (hm³)
899.06 | 23.79 | 127.22
899.07 | 23.83 | 127.46 | Na polinomial da Curva de Volume, o “y” corresponde ao Volume Calculado e “x” corresponde à Cota Obtida.
899.08 | 23.86 | 127.7
899.09 | 23.9 | 127.94
899.1 | 23.93 | 128.18 | Na polinomial da Curva da Área, o “y” corresponde à Área Calculada e “x” corresponde à Cota Obtida.
899.11 | 23.96 | 128.42
899.12 | 24 | 128.66
899.13 | 24.03 | 128.9 | As cotas deverão estar no Sistema Local
899.14 | 24.06 | 129.14
899.15 | 24.1 | 129.38 | Polinomial para Volume: |  | Volume = -7,537659E-04Cota3 + 3,849855E+00Cota2 - 5,071515E+03Cota + 1,995627E+06
899.16 | 24.13 | 129.62
899.17 | 24.16 | 129.86 | Polinomial para Área: |  | Área = -7,537659E-04Cota3 + 3,849855E+00Cota2 - 5,071515E+03Cota + 1,995627E+06
899.18 | 24.2 | 130.1
899.19 | 24.23 | 130.34
899.2 | 24.27 | 130.58
899.21 | 24.3 | 130.82
899.22 | 24.33 | 131.06
899.23 | 24.37 | 131.3
899.24 | 24.4 | 131.54
899.25 | 24.43 | 131.78
899.26 | 24.47 | 132.02
899.27 | 24.5 | 132.26
899.28 | 24.54 | 132.5
899.29 | 24.57 | 132.74
899.3 | 24.6 | 132.98
899.31 | 24.64 | 133.22
899.32 | 24.67 | 133.46
899.33 | 24.7 | 133.7
899.34 | 24.74 | 133.94
899.35 | 24.77 | 134.18
899.36 | 24.8 | 134.42
899.37 | 24.84 | 134.66
899.38 | 24.87 | 134.9
899.39 | 24.91 | 135.14
899.4 | 24.94 | 135.38
899.41 | 24.97 | 135.62
899.42 | 25.01 | 135.86
899.43 | 25.04 | 136.1
899.44 | 25.07 | 136.34
899.45 | 25.11 | 136.58
899.46 | 25.14 | 136.82
899.47 | 25.18 | 137.06
899.48 | 25.21 | 137.3
899.49 | 25.24 | 137.54
899.5 | 25.28 | 137.78
899.51 | 25.31 | 138.06
899.52 | 25.34 | 138.34
899.53 | 25.38 | 138.62
899.54 | 25.41 | 138.9
899.55 | 25.45 | 139.18
899.56 | 25.48 | 139.46
899.57 | 25.51 | 139.74
899.58 | 25.55 | 140.02
899.59 | 25.58 | 140.3
899.6 | 25.61 | 140.58
899.61 | 25.65 | 140.86
899.62 | 25.68 | 141.14
899.63 | 25.71 | 141.42
899.64 | 25.75 | 141.7
899.65 | 25.78 | 141.98
899.66 | 25.82 | 142.26
899.67 | 25.85 | 142.54
899.68 | 25.88 | 142.82
899.69 | 25.92 | 143.1
899.7 | 25.95 | 143.38
899.71 | 25.98 | 143.66
899.72 | 26.02 | 143.94
899.73 | 26.05 | 144.22
899.74 | 26.09 | 144.5
899.75 | 26.12 | 144.78
899.76 | 26.15 | 145.06
899.77 | 26.19 | 145.34
899.78 | 26.22 | 145.62
899.79 | 26.25 | 145.9
899.8 | 26.29 | 146.18
899.81 | 26.32 | 146.46
899.82 | 26.36 | 146.74
899.83 | 26.39 | 147.02
899.84 | 26.42 | 147.3
899.85 | 26.46 | 147.58
899.86 | 26.49 | 147.86
899.87 | 26.52 | 148.14
899.88 | 26.56 | 148.42
899.89 | 26.59 | 148.7
899.9 | 26.63 | 148.98
899.91 | 26.66 | 149.26
899.92 | 26.69 | 149.54
899.93 | 26.73 | 149.82
899.94 | 26.76 | 150.1
899.95 | 26.8 | 150.38
899.96 | 26.83 | 150.66
899.97 | 26.86 | 150.94
899.98 | 26.9 | 151.22
899.99 | 26.93 | 151.5
900 | 26.96 | 151.78
900.01 | 27 | 152.06
900.02 | 27.03 | 152.34
900.03 | 27.07 | 152.62
900.04 | 27.1 | 152.9
900.05 | 27.13 | 153.18
900.06 | 27.17 | 153.46
900.07 | 27.2 | 153.74
900.08 | 27.23 | 154.02
900.09 | 27.27 | 154.3
900.1 | 27.3 | 154.58
900.11 | 27.34 | 154.86
900.12 | 27.37 | 155.14
900.13 | 27.4 | 155.42
900.14 | 27.44 | 155.7
900.15 | 27.47 | 155.98
900.16 | 27.5 | 156.26
900.17 | 27.54 | 156.54
900.18 | 27.57 | 156.82
900.19 | 27.61 | 157.1
900.2 | 27.64 | 157.38
900.21 | 27.67 | 157.66
900.22 | 27.71 | 157.94
900.23 | 27.74 | 158.22
900.24 | 27.78 | 158.5
900.25 | 27.81 | 158.78
900.26 | 27.84 | 159.06
900.27 | 27.88 | 159.34
900.28 | 27.91 | 159.62
900.29 | 27.94 | 159.9
900.3 | 27.98 | 160.18
900.31 | 28.01 | 160.46
900.32 | 28.05 | 160.74
900.33 | 28.08 | 161.02
900.34 | 28.11 | 161.3
900.35 | 28.15 | 161.58
900.36 | 28.18 | 161.86
900.37 | 28.22 | 162.14
900.38 | 28.25 | 162.42
900.39 | 28.28 | 162.7
900.4 | 28.32 | 162.98
900.41 | 28.35 | 163.26
900.42 | 28.38 | 163.54
900.43 | 28.42 | 163.82
900.44 | 28.45 | 164.1
900.45 | 28.49 | 164.38
900.46 | 28.52 | 164.66
900.47 | 28.55 | 164.94
900.48 | 28.59 | 165.22
900.49 | 28.62 | 165.5
900.5 | 28.66 | 165.78
900.51 | 28.69 | 166.06
900.52 | 28.72 | 166.34
900.53 | 28.76 | 166.62
900.54 | 28.79 | 166.9
900.55 | 28.82 | 167.18
900.56 | 28.86 | 167.46
900.57 | 28.89 | 167.74
900.58 | 28.93 | 168.02
900.59 | 28.96 | 168.3
900.6 | 28.99 | 168.58
900.61 | 29.03 | 168.86
900.62 | 29.06 | 169.14
900.63 | 29.1 | 169.42
900.64 | 29.13 | 169.7
900.65 | 29.16 | 169.98
900.66 | 29.2 | 170.26
900.67 | 29.23 | 170.54
900.68 | 29.27 | 170.82
900.69 | 29.3 | 171.1
900.7 | 29.33 | 171.38
900.71 | 29.37 | 171.66
900.72 | 29.4 | 171.94
900.73 | 29.43 | 172.22
900.74 | 29.47 | 172.5
900.75 | 29.5 | 172.78
900.76 | 29.54 | 173.06
900.77 | 29.57 | 173.34
900.78 | 29.6 | 173.62
900.79 | 29.64 | 173.9
900.8 | 29.67 | 174.18
900.81 | 29.71 | 174.46
900.82 | 29.74 | 174.74
900.83 | 29.77 | 175.02
900.84 | 29.81 | 175.3
900.85 | 29.84 | 175.58
900.86 | 29.88 | 175.86
900.87 | 29.91 | 176.14
900.88 | 29.94 | 176.42
900.89 | 29.98 | 176.7
900.9 | 30.01 | 176.98
900.91 | 30.05 | 177.26
900.92 | 30.08 | 177.54
900.93 | 30.11 | 177.82
900.94 | 30.15 | 178.1
900.95 | 30.18 | 178.38
900.96 | 30.21 | 178.66
900.97 | 30.25 | 178.94
900.98 | 30.28 | 179.22
900.99 | 30.32 | 179.5
901 | 30.35 | 179.78
901.01 | 30.38 | 180.1
901.02 | 30.42 | 180.42
901.03 | 30.45 | 180.74
901.04 | 30.49 | 181.06
901.05 | 30.52 | 181.38
901.06 | 30.55 | 181.7
901.07 | 30.59 | 182.02
901.08 | 30.62 | 182.34
901.09 | 30.66 | 182.66
901.1 | 30.69 | 182.98
901.11 | 30.72 | 183.3
901.12 | 30.76 | 183.62
901.13 | 30.79 | 183.94
901.14 | 30.83 | 184.26
901.15 | 30.86 | 184.58
901.16 | 30.89 | 184.9
901.17 | 30.93 | 185.22
901.18 | 30.96 | 185.54
901.19 | 31 | 185.86
901.2 | 31.03 | 186.18
901.21 | 31.06 | 186.5
901.22 | 31.1 | 186.82
901.23 | 31.13 | 187.14
901.24 | 31.17 | 187.46
901.25 | 31.2 | 187.78
901.26 | 31.23 | 188.1
901.27 | 31.27 | 188.42
901.28 | 31.3 | 188.74
901.29 | 31.34 | 189.06
901.3 | 31.37 | 189.38
901.31 | 31.4 | 189.7
901.32 | 31.44 | 190.02
901.33 | 31.47 | 190.34
901.34 | 31.51 | 190.66
901.35 | 31.54 | 190.98
901.36 | 31.57 | 191.3
901.37 | 31.61 | 191.62
901.38 | 31.64 | 191.94
901.39 | 31.68 | 192.26
901.4 | 31.71 | 192.58
901.41 | 31.74 | 192.9
901.42 | 31.78 | 193.22
901.43 | 31.81 | 193.54
901.44 | 31.85 | 193.86
901.45 | 31.88 | 194.18
901.46 | 31.91 | 194.5
901.47 | 31.95 | 194.82
901.48 | 31.98 | 195.14
901.49 | 32.02 | 195.46
901.5 | 32.05 | 195.78
901.51 | 32.08 | 196.1
901.52 | 32.12 | 196.42
901.53 | 32.15 | 196.74
901.54 | 32.19 | 197.06
901.55 | 32.22 | 197.38
901.56 | 32.25 | 197.7
901.57 | 32.29 | 198.02
901.58 | 32.32 | 198.34
901.59 | 32.36 | 198.66
901.6 | 32.39 | 198.98
901.61 | 32.42 | 199.3
901.62 | 32.46 | 199.62
901.63 | 32.49 | 199.94
901.64 | 32.53 | 200.26
901.65 | 32.56 | 200.58
901.66 | 32.59 | 200.9
901.67 | 32.63 | 201.22
901.68 | 32.66 | 201.54
901.69 | 32.7 | 201.86
901.7 | 32.73 | 202.18
901.71 | 32.76 | 202.5
901.72 | 32.8 | 202.82
901.73 | 32.83 | 203.14
901.74 | 32.87 | 203.46
901.75 | 32.9 | 203.78
901.76 | 32.93 | 204.1
901.77 | 32.97 | 204.42
901.78 | 33 | 204.74
901.79 | 33.04 | 205.06
901.8 | 33.07 | 205.38
901.81 | 33.1 | 205.7
901.82 | 33.14 | 206.02
901.83 | 33.17 | 206.34
901.84 | 33.21 | 206.66
901.85 | 33.24 | 206.98
901.86 | 33.28 | 207.3
901.87 | 33.31 | 207.62
901.88 | 33.34 | 207.94
901.89 | 33.38 | 208.26
901.9 | 33.41 | 208.58
901.91 | 33.45 | 208.9
901.92 | 33.48 | 209.22
901.93 | 33.51 | 209.54
901.94 | 33.55 | 209.86
901.95 | 33.58 | 210.18
901.96 | 33.62 | 210.5
901.97 | 33.65 | 210.82
901.98 | 33.68 | 211.14
901.99 | 33.72 | 211.46
902 | 33.75 | 211.78
902.01 | 33.79 | 212.12
902.02 | 33.82 | 212.46
902.03 | 33.85 | 212.8
902.04 | 33.89 | 213.14
902.05 | 33.92 | 213.48
902.06 | 33.96 | 213.86
902.07 | 33.99 | 214.24
902.08 | 34.03 | 214.62
902.09 | 34.06 | 215
902.1 | 34.09 | 215.38
902.11 | 34.13 | 215.74
902.12 | 34.16 | 216.1
902.13 | 34.2 | 216.46
902.14 | 34.23 | 216.82
902.15 | 34.26 | 217.18
902.16 | 34.3 | 217.54
902.17 | 34.33 | 217.9
902.18 | 34.37 | 218.26
902.19 | 34.4 | 218.62
902.2 | 34.43 | 218.98
902.21 | 34.47 | 219.34
902.22 | 34.5 | 219.7
902.23 | 34.54 | 220.06
902.24 | 34.57 | 220.42
902.25 | 34.61 | 220.78
902.26 | 34.64 | 221.14
902.27 | 34.67 | 221.5
902.28 | 34.71 | 221.86
902.29 | 34.74 | 222.22
902.3 | 34.78 | 222.58
902.31 | 34.81 | 222.94
902.32 | 34.84 | 223.3
902.33 | 34.88 | 223.66
902.34 | 34.91 | 224.02
902.35 | 34.95 | 224.38
902.36 | 34.98 | 224.74
902.37 | 35.01 | 225.1
902.38 | 35.05 | 225.46
902.39 | 35.08 | 225.82
902.4 | 35.12 | 226.18
902.41 | 35.15 | 226.54
902.42 | 35.19 | 226.9
902.43 | 35.22 | 227.26
902.44 | 35.25 | 227.62
902.45 | 35.29 | 227.98
902.46 | 35.32 | 228.34
902.47 | 35.36 | 228.7
902.48 | 35.39 | 229.06
902.49 | 35.42 | 229.42
902.5 | 35.46 | 229.78
902.51 | 35.49 | 230.16
902.52 | 35.53 | 230.54
902.53 | 35.56 | 230.92
902.54 | 35.6 | 231.3
902.55 | 35.63 | 231.68
902.56 | 35.66 | 232.06
902.57 | 35.7 | 232.44
902.58 | 35.73 | 232.82
902.59 | 35.77 | 233.2
902.6 | 35.8 | 233.58
902.61 | 35.83 | 233.96
902.62 | 35.87 | 234.34
902.63 | 35.9 | 234.72
902.64 | 35.94 | 235.1
902.65 | 35.97 | 235.48
902.66 | 36.01 | 235.86
902.67 | 36.04 | 236.24
902.68 | 36.07 | 236.62
902.69 | 36.11 | 237
902.7 | 36.14 | 237.38
902.71 | 36.18 | 237.76
902.72 | 36.21 | 238.14
902.73 | 36.24 | 238.52
902.74 | 36.28 | 238.9
902.75 | 36.31 | 239.28
902.76 | 36.35 | 239.66
902.77 | 36.38 | 240.04
902.78 | 36.42 | 240.42
902.79 | 36.45 | 240.8
902.8 | 36.48 | 241.18
902.81 | 36.52 | 241.56
902.82 | 36.55 | 241.94
902.83 | 36.59 | 242.32
902.84 | 36.62 | 242.7
902.85 | 36.66 | 243.08
902.86 | 36.69 | 243.46
902.87 | 36.72 | 243.84
902.88 | 36.76 | 244.22
902.89 | 36.79 | 244.6
902.9 | 36.83 | 244.98
902.91 | 36.86 | 245.36
902.92 | 36.9 | 245.74
902.93 | 36.93 | 246.12
902.94 | 36.96 | 246.5
902.95 | 37 | 246.88
902.96 | 37.03 | 247.26
902.97 | 37.07 | 247.64
902.98 | 37.1 | 248.02
902.99 | 37.13 | 248.4
903 | 37.17 | 248.78
903.01 | 37.2 | 249.16
903.02 | 37.24 | 249.54
903.03 | 37.27 | 249.92
903.04 | 37.31 | 250.3
903.05 | 37.35 | 250.68
903.06 | 37.38 | 251.06
903.07 | 37.42 | 251.44
903.08 | 37.45 | 251.82
903.09 | 37.49 | 252.2
903.1 | 37.52 | 252.58
903.11 | 37.56 | 252.96
903.12 | 37.59 | 253.34
903.13 | 37.63 | 253.72
903.14 | 37.66 | 254.1
903.15 | 37.7 | 254.48
903.16 | 37.73 | 254.86
903.17 | 37.77 | 255.24
903.18 | 37.8 | 255.62
903.19 | 37.84 | 256
903.2 | 37.88 | 256.38
903.21 | 37.91 | 256.76
903.22 | 37.95 | 257.14
903.23 | 37.98 | 257.52
903.24 | 38.02 | 257.9
903.25 | 38.05 | 258.28
903.26 | 38.09 | 258.66
903.27 | 38.12 | 259.04
903.28 | 38.16 | 259.42
903.29 | 38.19 | 259.8
903.3 | 38.23 | 260.18
903.31 | 38.26 | 260.56
903.32 | 38.3 | 260.94
903.33 | 38.33 | 261.32
903.34 | 38.37 | 261.7
903.35 | 38.41 | 262.08
903.36 | 38.44 | 262.46
903.37 | 38.48 | 262.84
903.38 | 38.51 | 263.22
903.39 | 38.55 | 263.6
903.4 | 38.58 | 263.98
903.41 | 38.62 | 264.36
903.42 | 38.65 | 264.74
903.43 | 38.69 | 265.12
903.44 | 38.72 | 265.5
903.45 | 38.76 | 265.88
903.46 | 38.79 | 266.26
903.47 | 38.83 | 266.64
903.48 | 38.87 | 267.02
903.49 | 38.9 | 267.4
903.5 | 38.94 | 267.78
903.51 | 38.97 | 268.18
903.52 | 39.01 | 268.58
903.53 | 39.04 | 268.98
903.54 | 39.08 | 269.38
903.55 | 39.11 | 269.78
903.56 | 39.15 | 270.18
903.57 | 39.18 | 270.58
903.58 | 39.22 | 270.98
903.59 | 39.25 | 271.38
903.6 | 39.29 | 271.78
903.61 | 39.33 | 272.18
903.62 | 39.36 | 272.58
903.63 | 39.4 | 272.98
903.64 | 39.43 | 273.38
903.65 | 39.47 | 273.78
903.66 | 39.5 | 274.18
903.67 | 39.54 | 274.58
903.68 | 39.57 | 274.98
903.69 | 39.61 | 275.38
903.7 | 39.64 | 275.78
903.71 | 39.68 | 276.18
903.72 | 39.71 | 276.58
903.73 | 39.75 | 276.98
903.74 | 39.79 | 277.38
903.75 | 39.82 | 277.78
903.76 | 39.86 | 278.18
903.77 | 39.89 | 278.58
903.78 | 39.93 | 278.98
903.79 | 39.96 | 279.38
903.8 | 40 | 279.78
903.81 | 40.03 | 280.18
903.82 | 40.07 | 280.58
903.83 | 40.1 | 280.98
903.84 | 40.14 | 281.38
903.85 | 40.17 | 281.78
903.86 | 40.21 | 282.18
903.87 | 40.25 | 282.58
903.88 | 40.28 | 282.98
903.89 | 40.32 | 283.38
903.9 | 40.35 | 283.78
903.91 | 40.39 | 284.18
903.92 | 40.42 | 284.58
903.93 | 40.46 | 284.98
903.94 | 40.49 | 285.38
903.95 | 40.53 | 285.78
903.96 | 40.56 | 286.18
903.97 | 40.6 | 286.58
903.98 | 40.64 | 286.98
903.99 | 40.67 | 287.38
904 | 40.71 | 287.78
904.01 | 40.74 | 288.2
904.02 | 40.78 | 288.62
904.03 | 40.81 | 289.04
904.04 | 40.85 | 289.46
904.05 | 40.88 | 289.88
904.06 | 40.92 | 290.3
904.07 | 40.95 | 290.72
904.08 | 40.99 | 291.14
904.09 | 41.03 | 291.56
904.1 | 41.06 | 291.98
904.11 | 41.1 | 292.4
904.12 | 41.13 | 292.82
904.13 | 41.17 | 293.24
904.14 | 41.2 | 293.66
904.15 | 41.24 | 294.08
904.16 | 41.27 | 294.5
904.17 | 41.31 | 294.92
904.18 | 41.34 | 295.34
904.19 | 41.38 | 295.76
904.2 | 41.42 | 296.18
904.21 | 41.45 | 296.6
904.22 | 41.49 | 297.02
904.23 | 41.52 | 297.44
904.24 | 41.56 | 297.86
904.25 | 41.59 | 298.28
904.26 | 41.63 | 298.7
904.27 | 41.66 | 299.12
904.28 | 41.7 | 299.54
904.29 | 41.73 | 299.96
904.3 | 41.77 | 300.38
904.31 | 41.81 | 300.8
904.32 | 41.84 | 301.22
904.33 | 41.88 | 301.64
904.34 | 41.91 | 302.06
904.35 | 41.95 | 302.48
904.36 | 41.98 | 302.9
904.37 | 42.02 | 303.32
904.38 | 42.05 | 303.74
904.39 | 42.09 | 304.16
904.4 | 42.12 | 304.58
904.41 | 42.16 | 305
904.42 | 42.2 | 305.42
904.43 | 42.23 | 305.84
904.44 | 42.27 | 306.26
904.45 | 42.3 | 306.68
904.46 | 42.34 | 307.1
904.47 | 42.37 | 307.52
904.48 | 42.41 | 307.94
904.49 | 42.44 | 308.36
904.5 | 42.48 | 308.78
904.51 | 42.52 | 309.2
904.52 | 42.55 | 309.62
904.53 | 42.59 | 310.04
904.54 | 42.62 | 310.46
904.55 | 42.66 | 310.88
904.56 | 42.69 | 311.3
904.57 | 42.73 | 311.72
904.58 | 42.76 | 312.14
904.59 | 42.8 | 312.56
904.6 | 42.83 | 312.98
904.61 | 42.87 | 313.4
904.62 | 42.91 | 313.82
904.63 | 42.94 | 314.24
904.64 | 42.98 | 314.66
904.65 | 43.01 | 315.08
904.66 | 43.05 | 315.5
904.67 | 43.08 | 315.92
904.68 | 43.12 | 316.34
904.69 | 43.15 | 316.76
904.7 | 43.19 | 317.18
904.71 | 43.23 | 317.6
904.72 | 43.26 | 318.02
904.73 | 43.3 | 318.44
904.74 | 43.33 | 318.86
904.75 | 43.37 | 319.28
904.76 | 43.4 | 319.7
904.77 | 43.44 | 320.12
904.78 | 43.47 | 320.54
904.79 | 43.51 | 320.96
904.8 | 43.55 | 321.38
904.81 | 43.58 | 321.8
904.82 | 43.62 | 322.22
904.83 | 43.65 | 322.64
904.84 | 43.69 | 323.06
904.85 | 43.72 | 323.48
904.86 | 43.76 | 323.9
904.87 | 43.79 | 324.32
904.88 | 43.83 | 324.74
904.89 | 43.87 | 325.16
904.9 | 43.9 | 325.58
904.91 | 43.94 | 326
904.92 | 43.97 | 326.42
904.93 | 44.01 | 326.84
904.94 | 44.04 | 327.26
904.95 | 44.08 | 327.68
904.96 | 44.11 | 328.1
904.97 | 44.15 | 328.52
904.98 | 44.19 | 328.94
904.99 | 44.22 | 329.36
905 | 44.26 | 329.78
905.01 | 44.29 | 330.22
905.02 | 44.33 | 330.66
905.03 | 44.36 | 331.1
905.04 | 44.4 | 331.54
905.05 | 44.43 | 331.98
905.06 | 44.47 | 332.42
905.07 | 44.51 | 332.86
905.08 | 44.54 | 333.3
905.09 | 44.58 | 333.74
905.1 | 44.61 | 334.18
905.11 | 44.65 | 334.62
905.12 | 44.68 | 335.06
905.13 | 44.72 | 335.5
905.14 | 44.75 | 335.94
905.15 | 44.79 | 336.38
905.16 | 44.83 | 336.82
905.17 | 44.86 | 337.26
905.18 | 44.9 | 337.7
905.19 | 44.93 | 338.14
905.2 | 44.97 | 338.58
905.21 | 45 | 339.02
905.22 | 45.04 | 339.46
905.23 | 45.07 | 339.9
905.24 | 45.11 | 340.34
905.25 | 45.15 | 340.78
905.26 | 45.18 | 341.22
905.27 | 45.22 | 341.66
905.28 | 45.25 | 342.1
905.29 | 45.29 | 342.54
905.3 | 45.32 | 342.98
905.31 | 45.36 | 343.42
905.32 | 45.4 | 343.86
905.33 | 45.43 | 344.3
905.34 | 45.47 | 344.74
905.35 | 45.5 | 345.18
905.36 | 45.54 | 345.62
905.37 | 45.57 | 346.06
905.38 | 45.61 | 346.5
905.39 | 45.64 | 346.94
905.4 | 45.68 | 347.38
905.41 | 45.72 | 347.82
905.42 | 45.75 | 348.26
905.43 | 45.79 | 348.7
905.44 | 45.82 | 349.14
905.45 | 45.86 | 349.58
905.46 | 45.89 | 350.02
905.47 | 45.93 | 350.46
905.48 | 45.97 | 350.9
905.49 | 46 | 351.34
905.5 | 46.04 | 351.78
905.51 | 46.07 | 352.22
905.52 | 46.11 | 352.66
905.53 | 46.14 | 353.1
905.54 | 46.18 | 353.54
905.55 | 46.21 | 353.98
905.56 | 46.25 | 354.42
905.57 | 46.29 | 354.86
905.58 | 46.32 | 355.3
905.59 | 46.36 | 355.74
905.6 | 46.39 | 356.18
905.61 | 46.43 | 356.62
905.62 | 46.46 | 357.06
905.63 | 46.5 | 357.5
905.64 | 46.54 | 357.94
905.65 | 46.57 | 358.38
905.66 | 46.61 | 358.82
905.67 | 46.64 | 359.26
905.68 | 46.68 | 359.7
905.69 | 46.71 | 360.14
905.7 | 46.75 | 360.58
905.71 | 46.78 | 361.02
905.72 | 46.82 | 361.46
905.73 | 46.86 | 361.9
905.74 | 46.89 | 362.34
905.75 | 46.93 | 362.78
905.76 | 46.96 | 363.22
905.77 | 47 | 363.66
905.78 | 47.03 | 364.1
905.79 | 47.07 | 364.54
905.8 | 47.11 | 364.98
905.81 | 47.14 | 365.42
905.82 | 47.18 | 365.86
905.83 | 47.21 | 366.3
905.84 | 47.25 | 366.74
905.85 | 47.28 | 367.18
905.86 | 47.32 | 367.62
905.87 | 47.36 | 368.06
905.88 | 47.39 | 368.5
905.89 | 47.43 | 368.94
905.9 | 47.46 | 369.38
905.91 | 47.5 | 369.82
905.92 | 47.53 | 370.26
905.93 | 47.57 | 370.7
905.94 | 47.61 | 371.14
905.95 | 47.64 | 371.58
905.96 | 47.68 | 372.02
905.97 | 47.71 | 372.46
905.98 | 47.75 | 372.9
905.99 | 47.78 | 373.34
906 | 47.82 | 373.78
906.01 | 47.86 | 374.28
906.02 | 47.89 | 374.78
906.03 | 47.93 | 375.28
906.04 | 47.96 | 375.78
906.05 | 48 | 376.28
906.06 | 48.03 | 376.78
906.07 | 48.07 | 377.28
906.08 | 48.11 | 377.78
906.09 | 48.14 | 378.28
906.1 | 48.18 | 378.78
906.11 | 48.21 | 379.28
906.12 | 48.25 | 379.78
906.13 | 48.28 | 380.28
906.14 | 48.32 | 380.78
906.15 | 48.36 | 381.28
906.16 | 48.39 | 381.78
906.17 | 48.43 | 382.28
906.18 | 48.46 | 382.78
906.19 | 48.5 | 383.28
906.2 | 48.53 | 383.78
906.21 | 48.57 | 384.28
906.22 | 48.61 | 384.78
906.23 | 48.64 | 385.28
906.24 | 48.68 | 385.78
906.25 | 48.71 | 386.28
906.26 | 48.75 | 386.78
906.27 | 48.78 | 387.28
906.28 | 48.82 | 387.78
906.29 | 48.86 | 388.28
906.3 | 48.89 | 388.78
906.31 | 48.93 | 389.28
906.32 | 48.96 | 389.78
906.33 | 49 | 390.28
906.34 | 49.03 | 390.78
906.35 | 49.07 | 391.28
906.36 | 49.11 | 391.78
906.37 | 49.14 | 392.28
906.38 | 49.18 | 392.78
906.39 | 49.21 | 393.28
906.4 | 49.25 | 393.78
906.41 | 49.28 | 394.28
906.42 | 49.32 | 394.78
906.43 | 49.36 | 395.28
906.44 | 49.39 | 395.78
906.45 | 49.43 | 396.28
906.46 | 49.46 | 396.78
906.47 | 49.5 | 397.28
906.48 | 49.53 | 397.78
906.49 | 49.57 | 398.28
906.5 | 49.61 | 398.78
906.51 | 49.64 | 399.3
906.52 | 49.68 | 399.82
906.53 | 49.71 | 400.34
906.54 | 49.75 | 400.86
906.55 | 49.79 | 401.38
906.56 | 49.82 | 401.9
906.57 | 49.86 | 402.42
906.58 | 49.89 | 402.94
906.59 | 49.93 | 403.46
906.6 | 49.96 | 403.98
906.61 | 50 | 404.5
906.62 | 50.04 | 405.02
906.63 | 50.07 | 405.54
906.64 | 50.11 | 406.06
906.65 | 50.14 | 406.58
906.66 | 50.18 | 407.1
906.67 | 50.21 | 407.62
906.68 | 50.25 | 408.14
906.69 | 50.29 | 408.66
906.7 | 50.32 | 409.18
906.71 | 50.36 | 409.7
906.72 | 50.39 | 410.22
906.73 | 50.43 | 410.74
906.74 | 50.47 | 411.26
906.75 | 50.5 | 411.78
906.76 | 50.54 | 412.3
906.77 | 50.57 | 412.82
906.78 | 50.61 | 413.34
906.79 | 50.64 | 413.86
906.8 | 50.68 | 414.38
906.81 | 50.72 | 414.9
906.82 | 50.75 | 415.42
906.83 | 50.79 | 415.94
906.84 | 50.82 | 416.46
906.85 | 50.86 | 416.98
906.86 | 50.89 | 417.5
906.87 | 50.93 | 418.02
906.88 | 50.97 | 418.54
906.89 | 51 | 419.06
906.9 | 51.04 | 419.58
906.91 | 51.07 | 420.1
906.92 | 51.11 | 420.62
906.93 | 51.15 | 421.14
906.94 | 51.18 | 421.66
906.95 | 51.22 | 422.18
906.96 | 51.25 | 422.7
906.97 | 51.29 | 423.22
906.98 | 51.32 | 423.74
906.99 | 51.36 | 424.26
907 | 51.4 | 424.78
907.01 | 51.43 | 425.32
907.02 | 51.47 | 425.86
907.03 | 51.5 | 426.4
907.04 | 51.54 | 426.94
907.05 | 51.58 | 427.48
907.06 | 51.61 | 428.02
907.07 | 51.65 | 428.56
907.08 | 51.68 | 429.1
907.09 | 51.72 | 429.64
907.1 | 51.75 | 430.18
907.11 | 51.79 | 430.72
907.12 | 51.83 | 431.26
907.13 | 51.86 | 431.8
907.14 | 51.9 | 432.34
907.15 | 51.93 | 432.88
907.16 | 51.97 | 433.42
907.17 | 52.01 | 433.96
907.18 | 52.04 | 434.5
907.19 | 52.08 | 435.04
907.2 | 52.11 | 435.58
907.21 | 52.15 | 436.12
907.22 | 52.18 | 436.66
907.23 | 52.22 | 437.2
907.24 | 52.26 | 437.74
907.25 | 52.29 | 438.28
907.26 | 52.33 | 438.82
907.27 | 52.36 | 439.36
907.28 | 52.4 | 439.9
907.29 | 52.44 | 440.44
907.3 | 52.47 | 440.98
907.31 | 52.51 | 441.52
907.32 | 52.54 | 442.06
907.33 | 52.58 | 442.6
907.34 | 52.62 | 443.14
907.35 | 52.65 | 443.68
907.36 | 52.69 | 444.22
907.37 | 52.72 | 444.76
907.38 | 52.76 | 445.3
907.39 | 52.79 | 445.84
907.4 | 52.83 | 446.38
907.41 | 52.87 | 446.92
907.42 | 52.9 | 447.46
907.43 | 52.94 | 448
907.44 | 52.97 | 448.54
907.45 | 53.01 | 449.08
907.46 | 53.05 | 449.62
907.47 | 53.08 | 450.16
907.48 | 53.12 | 450.7
907.49 | 53.15 | 451.24
907.5 | 53.19 | 451.78
907.51 | 53.23 | 452.32
907.52 | 53.26 | 452.86
907.53 | 53.3 | 453.4
907.54 | 53.33 | 453.94
907.55 | 53.37 | 454.48
907.56 | 53.4 | 455.02
907.57 | 53.44 | 455.56
907.58 | 53.48 | 456.1
907.59 | 53.51 | 456.64
907.6 | 53.55 | 457.18
907.61 | 53.58 | 457.72
907.62 | 53.62 | 458.26
907.63 | 53.66 | 458.8
907.64 | 53.69 | 459.34
907.65 | 53.73 | 459.88
907.66 | 53.76 | 460.42
907.67 | 53.8 | 460.96
907.68 | 53.84 | 461.5
907.69 | 53.87 | 462.04
907.7 | 53.91 | 462.58
907.71 | 53.94 | 463.12
907.72 | 53.98 | 463.66
907.73 | 54.02 | 464.2
907.74 | 54.05 | 464.74
907.75 | 54.09 | 465.28
907.76 | 54.12 | 465.82
907.77 | 54.16 | 466.36
907.78 | 54.2 | 466.9
907.79 | 54.23 | 467.44
907.8 | 54.27 | 467.98
907.81 | 54.3 | 468.52
907.82 | 54.34 | 469.06
907.83 | 54.37 | 469.6
907.84 | 54.41 | 470.14
907.85 | 54.45 | 470.68
907.86 | 54.48 | 471.22
907.87 | 54.52 | 471.76
907.88 | 54.55 | 472.3
907.89 | 54.59 | 472.84
907.9 | 54.63 | 473.38
907.91 | 54.66 | 473.92
907.92 | 54.7 | 474.46
907.93 | 54.73 | 475
907.94 | 54.77 | 475.54
907.95 | 54.81 | 476.08
907.96 | 54.84 | 476.62
907.97 | 54.88 | 477.16
907.98 | 54.91 | 477.7
907.99 | 54.95 | 478.24
908 | 54.99 | 478.78
908.01 | 55.02 | 479.36
908.02 | 55.06 | 479.94
908.03 | 55.09 | 480.52
908.04 | 55.13 | 481.1
908.05 | 55.17 | 481.68
908.06 | 55.2 | 482.26
908.07 | 55.24 | 482.84
908.08 | 55.28 | 483.42
908.09 | 55.31 | 484
908.1 | 55.35 | 484.58
908.11 | 55.39 | 485.16
908.12 | 55.42 | 485.74
908.13 | 55.46 | 486.32
908.14 | 55.49 | 486.9
908.15 | 55.53 | 487.48
908.16 | 55.57 | 488.06
908.17 | 55.6 | 488.64
908.18 | 55.64 | 489.22
908.19 | 55.68 | 489.8
908.2 | 55.71 | 490.38
908.21 | 55.75 | 490.96
908.22 | 55.79 | 491.54
908.23 | 55.82 | 492.12
908.24 | 55.86 | 492.7
908.25 | 55.89 | 493.28
908.26 | 55.93 | 493.86
908.27 | 55.97 | 494.44
908.28 | 56 | 495.02
908.29 | 56.04 | 495.6
908.3 | 56.08 | 496.18
908.31 | 56.11 | 496.76
908.32 | 56.15 | 497.34
908.33 | 56.19 | 497.92
908.34 | 56.22 | 498.5
908.35 | 56.26 | 499.08
908.36 | 56.29 | 499.66
908.37 | 56.33 | 500.24
908.38 | 56.37 | 500.82
908.39 | 56.4 | 501.4
908.4 | 56.44 | 501.98
908.41 | 56.48 | 502.56
908.42 | 56.51 | 503.14
908.43 | 56.55 | 503.72
908.44 | 56.59 | 504.3
908.45 | 56.62 | 504.88
908.46 | 56.66 | 505.46
908.47 | 56.7 | 506.04
908.48 | 56.73 | 506.62
908.49 | 56.77 | 507.2
908.5 | 56.8 | 507.78
908.51 | 56.84 | 508.38
908.52 | 56.88 | 508.98
908.53 | 56.91 | 509.58
908.54 | 56.95 | 510.18
908.55 | 56.99 | 510.78
908.56 | 57.02 | 511.38
908.57 | 57.06 | 511.98
908.58 | 57.1 | 512.58
908.59 | 57.13 | 513.18
908.6 | 57.17 | 513.78
908.61 | 57.21 | 514.38
908.62 | 57.24 | 514.98
908.63 | 57.28 | 515.58
908.64 | 57.31 | 516.18
908.65 | 57.35 | 516.78
908.66 | 57.39 | 517.38
908.67 | 57.42 | 517.98
908.68 | 57.46 | 518.58
908.69 | 57.5 | 519.18
908.7 | 57.53 | 519.78
908.71 | 57.57 | 520.38
908.72 | 57.61 | 520.98
908.73 | 57.64 | 521.58
908.74 | 57.68 | 522.18
908.75 | 57.72 | 522.78
908.76 | 57.75 | 523.38
908.77 | 57.79 | 523.98
908.78 | 57.82 | 524.58
908.79 | 57.86 | 525.18
908.8 | 57.9 | 525.78
908.81 | 57.93 | 526.38
908.82 | 57.97 | 526.98
908.83 | 58.01 | 527.58
908.84 | 58.04 | 528.18
908.85 | 58.08 | 528.78
908.86 | 58.12 | 529.38
908.87 | 58.15 | 529.98
908.88 | 58.19 | 530.58
908.89 | 58.23 | 531.18
908.9 | 58.26 | 531.78
908.91 | 58.3 | 532.38
908.92 | 58.33 | 532.98
908.93 | 58.37 | 533.58
908.94 | 58.41 | 534.18
908.95 | 58.44 | 534.78
908.96 | 58.48 | 535.38
908.97 | 58.52 | 535.98
908.98 | 58.55 | 536.58
908.99 | 58.59 | 537.18
909 | 58.63 | 537.78
909.01 | 58.66 | 538.38
909.02 | 58.7 | 538.98
909.03 | 58.74 | 539.58
909.04 | 58.77 | 540.18
909.05 | 58.81 | 540.78
909.06 | 58.85 | 541.38
909.07 | 58.88 | 541.98
909.08 | 58.92 | 542.58
909.09 | 58.96 | 543.18
909.1 | 58.99 | 543.78
909.11 | 59.03 | 544.38
909.12 | 59.06 | 544.98
909.13 | 59.1 | 545.58
909.14 | 59.14 | 546.18
909.15 | 59.17 | 546.78
909.16 | 59.21 | 547.38
909.17 | 59.25 | 547.98
909.18 | 59.28 | 548.58
909.19 | 59.32 | 549.18
909.2 | 59.36 | 549.78
909.21 | 59.39 | 550.38
909.22 | 59.43 | 550.98
909.23 | 59.47 | 551.58
909.24 | 59.5 | 552.18
909.25 | 59.54 | 552.78
909.26 | 59.58 | 553.38
909.27 | 59.61 | 553.98
909.28 | 59.65 | 554.58
909.29 | 59.69 | 555.18
909.3 | 59.72 | 555.78
909.31 | 59.76 | 556.38
909.32 | 59.8 | 556.98
909.33 | 59.83 | 557.58
909.34 | 59.87 | 558.18
909.35 | 59.9 | 558.78
909.36 | 59.94 | 559.38
909.37 | 59.98 | 559.98
909.38 | 60.01 | 560.58
909.39 | 60.05 | 561.18
909.4 | 60.09 | 561.78
909.41 | 60.12 | 562.38
909.42 | 60.16 | 562.98
909.43 | 60.2 | 563.58
909.44 | 60.23 | 564.18
909.45 | 60.27 | 564.78
909.46 | 60.31 | 565.38
909.47 | 60.34 | 565.98
909.48 | 60.38 | 566.58
909.49 | 60.42 | 567.18
909.5 | 60.45 | 567.78
909.51 | 60.49 | 568.42
909.52 | 60.53 | 569.06
909.53 | 60.56 | 569.7
909.54 | 60.6 | 570.34
909.55 | 60.64 | 570.98
909.56 | 60.67 | 571.62
909.57 | 60.71 | 572.26
909.58 | 60.75 | 572.9
909.59 | 60.78 | 573.54
909.6 | 60.82 | 574.18
909.61 | 60.86 | 574.82
909.62 | 60.89 | 575.46
909.63 | 60.93 | 576.1
909.64 | 60.97 | 576.74
909.65 | 61 | 577.38
909.66 | 61.04 | 578.02
909.67 | 61.08 | 578.66
909.68 | 61.11 | 579.3
909.69 | 61.15 | 579.94
909.7 | 61.19 | 580.58
909.71 | 61.22 | 581.22
909.72 | 61.26 | 581.86
909.73 | 61.29 | 582.5
909.74 | 61.33 | 583.14
909.75 | 61.37 | 583.78
909.76 | 61.4 | 584.42
909.77 | 61.44 | 585.06
909.78 | 61.48 | 585.7
909.79 | 61.51 | 586.34
909.8 | 61.55 | 586.98
909.81 | 61.59 | 587.62
909.82 | 61.62 | 588.26
909.83 | 61.66 | 588.9
909.84 | 61.7 | 589.54
909.85 | 61.73 | 590.18
909.86 | 61.77 | 590.82
909.87 | 61.81 | 591.46
909.88 | 61.84 | 592.1
909.89 | 61.88 | 592.74
909.9 | 61.92 | 593.38
909.91 | 61.95 | 594.02
909.92 | 61.99 | 594.66
909.93 | 62.03 | 595.3
909.94 | 62.06 | 595.94
909.95 | 62.1 | 596.58
909.96 | 62.14 | 597.22
909.97 | 62.17 | 597.86
909.98 | 62.21 | 598.5
909.99 | 62.25 | 599.14
910 | 62.28 | 599.78
910.01 | 62.32 | 600.42
910.02 | 62.36 | 601.06
910.03 | 62.39 | 601.7
910.04 | 62.43 | 602.34
910.05 | 62.47 | 602.98
910.06 | 62.5 | 603.62
910.07 | 62.54 | 604.26
910.08 | 62.58 | 604.9
910.09 | 62.61 | 605.54
910.1 | 62.65 | 606.18
910.11 | 62.69 | 606.82
910.12 | 62.72 | 607.46
910.13 | 62.76 | 608.1
910.14 | 62.8 | 608.74
910.15 | 62.83 | 609.38
910.16 | 62.87 | 610.02
910.17 | 62.91 | 610.66
910.18 | 62.94 | 611.3
910.19 | 62.98 | 611.94
910.2 | 63.02 | 612.58
910.21 | 63.05 | 613.22
910.22 | 63.09 | 613.86
910.23 | 63.13 | 614.5
910.24 | 63.16 | 615.14
910.25 | 63.2 | 615.78
910.26 | 63.24 | 616.42
910.27 | 63.27 | 617.06
910.28 | 63.31 | 617.7
910.29 | 63.35 | 618.34
910.3 | 63.38 | 618.98
910.31 | 63.42 | 619.62
910.32 | 63.46 | 620.26
910.33 | 63.49 | 620.9
910.34 | 63.53 | 621.54
910.35 | 63.57 | 622.18
910.36 | 63.6 | 622.82
910.37 | 63.64 | 623.46
910.38 | 63.68 | 624.1
910.39 | 63.71 | 624.74
910.4 | 63.75 | 625.38
910.41 | 63.79 | 626.02
910.42 | 63.82 | 626.66
910.43 | 63.86 | 627.3
910.44 | 63.9 | 627.94
910.45 | 63.93 | 628.58
910.46 | 63.97 | 629.22
910.47 | 64.01 | 629.86
910.48 | 64.04 | 630.5
910.49 | 64.08 | 631.14
910.5 | 64.12 | 631.78
910.51 | 64.16 | 632.42
910.52 | 64.19 | 633.06
910.53 | 64.23 | 633.7
910.54 | 64.27 | 634.34
910.55 | 64.3 | 634.98
910.56 | 64.34 | 635.62
910.57 | 64.38 | 636.26
910.58 | 64.41 | 636.9
910.59 | 64.45 | 637.54
910.6 | 64.49 | 638.18
910.61 | 64.52 | 638.82
910.62 | 64.56 | 639.46
910.63 | 64.6 | 640.1
910.64 | 64.63 | 640.74
910.65 | 64.67 | 641.38
910.66 | 64.71 | 642.02
910.67 | 64.74 | 642.66
910.68 | 64.78 | 643.3
910.69 | 64.82 | 643.94
910.7 | 64.85 | 644.58
910.71 | 64.89 | 645.22
910.72 | 64.93 | 645.86
910.73 | 64.96 | 646.5
910.74 | 65 | 647.14
910.75 | 65.04 | 647.78
910.76 | 65.07 | 648.42
910.77 | 65.11 | 649.06
910.78 | 65.15 | 649.7
910.79 | 65.18 | 650.34
910.8 | 65.22 | 650.98
910.81 | 65.26 | 651.62
910.82 | 65.29 | 652.26
910.83 | 65.33 | 652.9
910.84 | 65.37 | 653.54
910.85 | 65.4 | 654.18
910.86 | 65.44 | 654.82
910.87 | 65.48 | 655.46
910.88 | 65.52 | 656.1
910.89 | 65.55 | 656.74
910.9 | 65.59 | 657.38
910.91 | 65.63 | 658.02
910.92 | 65.66 | 658.66
910.93 | 65.7 | 659.3
910.94 | 65.74 | 659.94
910.95 | 65.77 | 660.58
910.96 | 65.81 | 661.22
910.97 | 65.85 | 661.86
910.98 | 65.88 | 662.5
910.99 | 65.92 | 663.14
911 | 65.96 | 663.78
911.01 | 65.99 | 664.44
911.02 | 66.03 | 665.1
911.03 | 66.07 | 665.76
911.04 | 66.1 | 666.42
911.05 | 66.14 | 667.08
911.06 | 66.18 | 667.74
911.07 | 66.21 | 668.4
911.08 | 66.25 | 669.06
911.09 | 66.29 | 669.72
911.1 | 66.33 | 670.38
911.11 | 66.36 | 671.04
911.12 | 66.4 | 671.7
911.13 | 66.44 | 672.36
911.14 | 66.47 | 673.02
911.15 | 66.51 | 673.68
911.16 | 66.55 | 674.34
911.17 | 66.58 | 675
911.18 | 66.62 | 675.66
911.19 | 66.66 | 676.32
911.2 | 66.69 | 676.98
911.21 | 66.73 | 677.64
911.22 | 66.77 | 678.3
911.23 | 66.8 | 678.96
911.24 | 66.84 | 679.62
911.25 | 66.88 | 680.28
911.26 | 66.91 | 680.94
911.27 | 66.95 | 681.6
911.28 | 66.99 | 682.26
911.29 | 67.03 | 682.92
911.3 | 67.06 | 683.58
911.31 | 67.1 | 684.24
911.32 | 67.14 | 684.9
911.33 | 67.17 | 685.56
911.34 | 67.21 | 686.22
911.35 | 67.25 | 686.88
911.36 | 67.28 | 687.54
911.37 | 67.32 | 688.2
911.38 | 67.36 | 688.86
911.39 | 67.39 | 689.52
911.4 | 67.43 | 690.18
911.41 | 67.47 | 690.84
911.42 | 67.5 | 691.5
911.43 | 67.54 | 692.16
911.44 | 67.58 | 692.82
911.45 | 67.62 | 693.48
911.46 | 67.65 | 694.14
911.47 | 67.69 | 694.8
911.48 | 67.73 | 695.46
911.49 | 67.76 | 696.12
911.5 | 67.8 | 696.78
911.51 | 67.84 | 697.44
911.52 | 67.87 | 698.1
911.53 | 67.91 | 698.76
911.54 | 67.95 | 699.42
911.55 | 67.98 | 700.08
911.56 | 68.02 | 700.74
911.57 | 68.06 | 701.4
911.58 | 68.09 | 702.06
911.59 | 68.13 | 702.72
911.6 | 68.17 | 703.38
911.61 | 68.21 | 704.04
911.62 | 68.24 | 704.7
911.63 | 68.28 | 705.36
911.64 | 68.32 | 706.02
911.65 | 68.35 | 706.68
911.66 | 68.39 | 707.34
911.67 | 68.43 | 708
911.68 | 68.46 | 708.66
911.69 | 68.5 | 709.32
911.7 | 68.54 | 709.98
911.71 | 68.57 | 710.64
911.72 | 68.61 | 711.3
911.73 | 68.65 | 711.96
911.74 | 68.69 | 712.62
911.75 | 68.72 | 713.28
911.76 | 68.76 | 713.94
911.77 | 68.8 | 714.6
911.78 | 68.83 | 715.26
911.79 | 68.87 | 715.92
911.8 | 68.91 | 716.58
911.81 | 68.94 | 717.24
911.82 | 68.98 | 717.9
911.83 | 69.02 | 718.56
911.84 | 69.05 | 719.22
911.85 | 69.09 | 719.88
911.86 | 69.13 | 720.54
911.87 | 69.17 | 721.2
911.88 | 69.2 | 721.86
911.89 | 69.24 | 722.52
911.9 | 69.28 | 723.18
911.91 | 69.31 | 723.84
911.92 | 69.35 | 724.5
911.93 | 69.39 | 725.16
911.94 | 69.42 | 725.82
911.95 | 69.46 | 726.48
911.96 | 69.5 | 727.14
911.97 | 69.54 | 727.8
911.98 | 69.57 | 728.46
911.99 | 69.61 | 729.12
912 | 69.65 | 729.78
912.01 | 69.68 | 730.48
912.02 | 69.72 | 731.18
912.03 | 69.76 | 731.88
912.04 | 69.79 | 732.58
912.05 | 69.83 | 733.28
912.06 | 69.87 | 733.98
912.07 | 69.91 | 734.68
912.08 | 69.94 | 735.38
912.09 | 69.98 | 736.08
912.1 | 70.02 | 736.78
912.11 | 70.05 | 737.48
912.12 | 70.09 | 738.18
912.13 | 70.13 | 738.88
912.14 | 70.16 | 739.58
912.15 | 70.2 | 740.28
912.16 | 70.24 | 740.98
912.17 | 70.28 | 741.68
912.18 | 70.31 | 742.38
912.19 | 70.35 | 743.08
912.2 | 70.39 | 743.78
912.21 | 70.42 | 744.48
912.22 | 70.46 | 745.18
912.23 | 70.5 | 745.88
912.24 | 70.53 | 746.58
912.25 | 70.57 | 747.28
912.26 | 70.61 | 747.98
912.27 | 70.65 | 748.68
912.28 | 70.68 | 749.38
912.29 | 70.72 | 750.08
912.3 | 70.76 | 750.78
912.31 | 70.79 | 751.48
912.32 | 70.83 | 752.18
912.33 | 70.87 | 752.88
912.34 | 70.9 | 753.58
912.35 | 70.94 | 754.28
912.36 | 70.98 | 754.98
912.37 | 71.02 | 755.68
912.38 | 71.05 | 756.38
912.39 | 71.09 | 757.08
912.4 | 71.13 | 757.78
912.41 | 71.16 | 758.48
912.42 | 71.2 | 759.18
912.43 | 71.24 | 759.88
912.44 | 71.27 | 760.58
912.45 | 71.31 | 761.28
912.46 | 71.35 | 761.98
912.47 | 71.39 | 762.68
912.48 | 71.42 | 763.38
912.49 | 71.46 | 764.08
912.5 | 71.5 | 764.78
912.51 | 71.53 | 765.48
912.52 | 71.57 | 766.18
912.53 | 71.61 | 766.88
912.54 | 71.65 | 767.58
912.55 | 71.68 | 768.28
912.56 | 71.72 | 768.98
912.57 | 71.76 | 769.68
912.58 | 71.79 | 770.38
912.59 | 71.83 | 771.08
912.6 | 71.87 | 771.78
912.61 | 71.9 | 772.48
912.62 | 71.94 | 773.18
912.63 | 71.98 | 773.88
912.64 | 72.02 | 774.58
912.65 | 72.05 | 775.28
912.66 | 72.09 | 775.98
912.67 | 72.13 | 776.68
912.68 | 72.16 | 777.38
912.69 | 72.2 | 778.08
912.7 | 72.24 | 778.78
912.71 | 72.28 | 779.48
912.72 | 72.31 | 780.18
912.73 | 72.35 | 780.88
912.74 | 72.39 | 781.58
912.75 | 72.42 | 782.28
912.76 | 72.46 | 782.98
912.77 | 72.5 | 783.68
912.78 | 72.54 | 784.38
912.79 | 72.57 | 785.08
912.8 | 72.61 | 785.78
912.81 | 72.65 | 786.48
912.82 | 72.68 | 787.18
912.83 | 72.72 | 787.88
912.84 | 72.76 | 788.58
912.85 | 72.8 | 789.28
912.86 | 72.83 | 789.98
912.87 | 72.87 | 790.68
912.88 | 72.91 | 791.38
912.89 | 72.94 | 792.08
912.9 | 72.98 | 792.78
912.91 | 73.02 | 793.48
912.92 | 73.05 | 794.18
912.93 | 73.09 | 794.88
912.94 | 73.13 | 795.58
912.95 | 73.17 | 796.28
912.96 | 73.2 | 796.58
912.97 | 73.24 | 796.88
912.98 | 73.28 | 797.18
912.99 | 73.31 | 797.48
913 | 73.35 | 797.78

## Curvas Atualizadas
Dados Originais das Curvas |  |  | Os valores contidos nesta planilha são relativos a avaliação atual das Curvas Cota x Area Volume
Cota (m) | Área (km²) | Volume (hm³)
899 | 20.76 | 107.6
899.01 | 20.79 | 107.81 | Os valores deverão ser incluídos na tabela utilizando-se as seguintes unidades:
899.02 | 20.82 | 108.02
899.03 | 20.85 | 108.22 |  | * Cota em metros (m);
899.04 | 20.88 | 108.43 |  | * Área em quilômetros quadrados (km²);
899.05 | 20.91 | 108.64 |  | * Volume em hectômetros cúbicos (hm³)
899.06 | 20.94 | 108.85
899.07 | 20.97 | 109.06 | Na polinomial da Curva de Volume, o “y” corresponde ao Volume Calculado e “x” corresponde à Cota Obtida.
899.08 | 21 | 109.27
899.09 | 21.03 | 109.48
899.1 | 21.06 | 109.69 | Na polinomial da Curva da Área, o “y” corresponde à Área Calculada e “x” corresponde à Cota Obtida.
899.11 | 21.09 | 109.9
899.12 | 21.12 | 110.11
899.13 | 21.15 | 110.32 | As cotas deverão estar no Sistema Local
899.14 | 21.18 | 110.54
899.15 | 21.21 | 110.75
899.16 | 21.24 | 110.96 | Polinomial para Volume: |  | Volume = 4,101871E-02Cota3 - 1,094171E+02Cota2 + 9,729844E+04Cota - 2,884322E+07
899.17 | 21.27 | 111.17
899.18 | 21.3 | 111.39 | Polinomial para Área: |  | Área = -6,809035E-03Cota3 + 1,862251E+01Cota2 - 1,697240E+04Cota + 5,154735E+06
899.19 | 21.33 | 111.6
899.2 | 21.36 | 111.81
899.21 | 21.39 | 112.03
899.22 | 21.42 | 112.24
899.23 | 21.45 | 112.45
899.24 | 21.48 | 112.67
899.25 | 21.51 | 112.88
899.26 | 21.54 | 113.1
899.27 | 21.57 | 113.31
899.28 | 21.6 | 113.53
899.29 | 21.63 | 113.75
899.3 | 21.66 | 113.96
899.31 | 21.69 | 114.18
899.32 | 21.72 | 114.4
899.33 | 21.74 | 114.61
899.34 | 21.77 | 114.83
899.35 | 21.8 | 115.05
899.36 | 21.83 | 115.27
899.37 | 21.86 | 115.49
899.38 | 21.89 | 115.71
899.39 | 21.92 | 115.92
899.4 | 21.95 | 116.14
899.41 | 21.98 | 116.36
899.42 | 22 | 116.58
899.43 | 22.03 | 116.8
899.44 | 22.06 | 117.02
899.45 | 22.09 | 117.24
899.46 | 22.12 | 117.47
899.47 | 22.15 | 117.69
899.48 | 22.18 | 117.91
899.49 | 22.21 | 118.13
899.5 | 22.23 | 118.35
899.51 | 22.26 | 118.58
899.52 | 22.29 | 118.8
899.53 | 22.32 | 119.02
899.54 | 22.35 | 119.24
899.55 | 22.37 | 119.47
899.56 | 22.4 | 119.69
899.57 | 22.43 | 119.92
899.58 | 22.46 | 120.14
899.59 | 22.48 | 120.37
899.6 | 22.51 | 120.59
899.61 | 22.54 | 120.82
899.62 | 22.56 | 121.04
899.63 | 22.59 | 121.27
899.64 | 22.62 | 121.49
899.65 | 22.64 | 121.72
899.66 | 22.67 | 121.95
899.67 | 22.7 | 122.17
899.68 | 22.72 | 122.4
899.69 | 22.75 | 122.63
899.7 | 22.78 | 122.85
899.71 | 22.8 | 123.08
899.72 | 22.83 | 123.31
899.73 | 22.86 | 123.54
899.74 | 22.88 | 123.77
899.75 | 22.91 | 124
899.76 | 22.94 | 124.23
899.77 | 22.96 | 124.46
899.78 | 22.99 | 124.69
899.79 | 23.02 | 124.92
899.8 | 23.04 | 125.15
899.81 | 23.07 | 125.38
899.82 | 23.1 | 125.61
899.83 | 23.12 | 125.84
899.84 | 23.15 | 126.07
899.85 | 23.17 | 126.3
899.86 | 23.2 | 126.53
899.87 | 23.23 | 126.76
899.88 | 23.25 | 127
899.89 | 23.28 | 127.23
899.9 | 23.3 | 127.46
899.91 | 23.33 | 127.7
899.92 | 23.35 | 127.93
899.93 | 23.38 | 128.16
899.94 | 23.41 | 128.4
899.95 | 23.43 | 128.63
899.96 | 23.46 | 128.87
899.97 | 23.48 | 129.1
899.98 | 23.51 | 129.33
899.99 | 23.54 | 129.57
900 | 23.56 | 129.81
900.01 | 23.59 | 130.04
900.02 | 23.61 | 130.28
900.03 | 23.64 | 130.51
900.04 | 23.66 | 130.75
900.05 | 23.69 | 130.99
900.06 | 23.71 | 131.22
900.07 | 23.74 | 131.46
900.08 | 23.76 | 131.7
900.09 | 23.79 | 131.94
900.1 | 23.81 | 132.17
900.11 | 23.84 | 132.41
900.12 | 23.87 | 132.65
900.13 | 23.89 | 132.89
900.14 | 23.91 | 133.13
900.15 | 23.94 | 133.37
900.16 | 23.96 | 133.61
900.17 | 23.99 | 133.85
900.18 | 24.01 | 134.09
900.19 | 24.04 | 134.33
900.2 | 24.06 | 134.57
900.21 | 24.09 | 134.81
900.22 | 24.11 | 135.05
900.23 | 24.14 | 135.29
900.24 | 24.16 | 135.53
900.25 | 24.19 | 135.77
900.26 | 24.21 | 136.02
900.27 | 24.24 | 136.26
900.28 | 24.26 | 136.5
900.29 | 24.29 | 136.74
900.3 | 24.31 | 136.99
900.31 | 24.34 | 137.23
900.32 | 24.36 | 137.47
900.33 | 24.39 | 137.72
900.34 | 24.41 | 137.96
900.35 | 24.44 | 138.21
900.36 | 24.46 | 138.45
900.37 | 24.49 | 138.7
900.38 | 24.52 | 138.94
900.39 | 24.54 | 139.19
900.4 | 24.57 | 139.43
900.41 | 24.59 | 139.68
900.42 | 24.62 | 139.92
900.43 | 24.64 | 140.17
900.44 | 24.67 | 140.42
900.45 | 24.69 | 140.66
900.46 | 24.72 | 140.91
900.47 | 24.74 | 141.16
900.48 | 24.77 | 141.4
900.49 | 24.79 | 141.65
900.5 | 24.82 | 141.9
900.51 | 24.85 | 142.15
900.52 | 24.87 | 142.4
900.53 | 24.9 | 142.65
900.54 | 24.92 | 142.9
900.55 | 24.95 | 143.14
900.56 | 24.97 | 143.39
900.57 | 25 | 143.64
900.58 | 25.02 | 143.89
900.59 | 25.05 | 144.14
900.6 | 25.08 | 144.4
900.61 | 25.1 | 144.65
900.62 | 25.13 | 144.9
900.63 | 25.15 | 145.15
900.64 | 25.18 | 145.4
900.65 | 25.2 | 145.65
900.66 | 25.23 | 145.9
900.67 | 25.26 | 146.16
900.68 | 25.28 | 146.41
900.69 | 25.31 | 146.66
900.7 | 25.34 | 146.92
900.71 | 25.36 | 147.17
900.72 | 25.39 | 147.42
900.73 | 25.41 | 147.68
900.74 | 25.44 | 147.93
900.75 | 25.47 | 148.19
900.76 | 25.49 | 148.44
900.77 | 25.52 | 148.7
900.78 | 25.55 | 148.95
900.79 | 25.57 | 149.21
900.8 | 25.6 | 149.46
900.81 | 25.63 | 149.72
900.82 | 25.65 | 149.97
900.83 | 25.68 | 150.23
900.84 | 25.71 | 150.49
900.85 | 25.73 | 150.75
900.86 | 25.76 | 151
900.87 | 25.79 | 151.26
900.88 | 25.81 | 151.52
900.89 | 25.84 | 151.78
900.9 | 25.87 | 152.04
900.91 | 25.89 | 152.29
900.92 | 25.92 | 152.55
900.93 | 25.95 | 152.81
900.94 | 25.97 | 153.07
900.95 | 26 | 153.33
900.96 | 26.03 | 153.59
900.97 | 26.05 | 153.85
900.98 | 26.08 | 154.11
900.99 | 26.11 | 154.37
901 | 26.13 | 154.64
901.01 | 26.16 | 154.9
901.02 | 26.19 | 155.16
901.03 | 26.21 | 155.42
901.04 | 26.24 | 155.68
901.05 | 26.27 | 155.95
901.06 | 26.29 | 156.21
901.07 | 26.32 | 156.47
901.08 | 26.35 | 156.73
901.09 | 26.37 | 157
901.1 | 26.4 | 157.26
901.11 | 26.43 | 157.53
901.12 | 26.45 | 157.79
901.13 | 26.48 | 158.06
901.14 | 26.51 | 158.32
901.15 | 26.53 | 158.59
901.16 | 26.56 | 158.85
901.17 | 26.59 | 159.12
901.18 | 26.61 | 159.38
901.19 | 26.64 | 159.65
901.2 | 26.67 | 159.92
901.21 | 26.69 | 160.18
901.22 | 26.72 | 160.45
901.23 | 26.74 | 160.72
901.24 | 26.77 | 160.98
901.25 | 26.8 | 161.25
901.26 | 26.82 | 161.52
901.27 | 26.85 | 161.79
901.28 | 26.88 | 162.06
901.29 | 26.9 | 162.33
901.3 | 26.93 | 162.6
901.31 | 26.96 | 162.87
901.32 | 26.99 | 163.14
901.33 | 27.01 | 163.41
901.34 | 27.04 | 163.68
901.35 | 27.07 | 163.95
901.36 | 27.09 | 164.22
901.37 | 27.12 | 164.49
901.38 | 27.15 | 164.76
901.39 | 27.17 | 165.03
901.4 | 27.2 | 165.3
901.41 | 27.23 | 165.57
901.42 | 27.25 | 165.85
901.43 | 27.28 | 166.12
901.44 | 27.31 | 166.39
901.45 | 27.33 | 166.67
901.46 | 27.36 | 166.94
901.47 | 27.39 | 167.21
901.48 | 27.42 | 167.49
901.49 | 27.44 | 167.76
901.5 | 27.47 | 168.04
901.51 | 27.5 | 168.31
901.52 | 27.52 | 168.59
901.53 | 27.55 | 168.86
901.54 | 27.58 | 169.14
901.55 | 27.61 | 169.41
901.56 | 27.63 | 169.69
901.57 | 27.66 | 169.97
901.58 | 27.69 | 170.24
901.59 | 27.71 | 170.52
901.6 | 27.74 | 170.8
901.61 | 27.77 | 171.07
901.62 | 27.8 | 171.35
901.63 | 27.82 | 171.63
901.64 | 27.85 | 171.91
901.65 | 27.88 | 172.19
901.66 | 27.91 | 172.47
901.67 | 27.93 | 172.75
901.68 | 27.96 | 173.03
901.69 | 27.99 | 173.31
901.7 | 28.02 | 173.59
901.71 | 28.05 | 173.87
901.72 | 28.07 | 174.15
901.73 | 28.1 | 174.43
901.74 | 28.13 | 174.71
901.75 | 28.16 | 174.99
901.76 | 28.19 | 175.27
901.77 | 28.21 | 175.55
901.78 | 28.24 | 175.84
901.79 | 28.27 | 176.12
901.8 | 28.3 | 176.4
901.81 | 28.33 | 176.68
901.82 | 28.36 | 176.97
901.83 | 28.38 | 177.25
901.84 | 28.41 | 177.54
901.85 | 28.44 | 177.82
901.86 | 28.47 | 178.1
901.87 | 28.5 | 178.39
901.88 | 28.53 | 178.67
901.89 | 28.56 | 178.96
901.9 | 28.59 | 179.25
901.91 | 28.62 | 179.53
901.92 | 28.65 | 179.82
901.93 | 28.68 | 180.1
901.94 | 28.71 | 180.39
901.95 | 28.74 | 180.68
901.96 | 28.77 | 180.97
901.97 | 28.8 | 181.25
901.98 | 28.83 | 181.54
901.99 | 28.86 | 181.83
902 | 28.89 | 182.12
902.01 | 28.92 | 182.41
902.02 | 28.96 | 182.7
902.03 | 28.99 | 182.99
902.04 | 29.02 | 183.28
902.05 | 29.05 | 183.57
902.06 | 29.08 | 183.86
902.07 | 29.11 | 184.15
902.08 | 29.14 | 184.44
902.09 | 29.17 | 184.73
902.1 | 29.2 | 185.02
902.11 | 29.23 | 185.32
902.12 | 29.26 | 185.61
902.13 | 29.29 | 185.9
902.14 | 29.32 | 186.19
902.15 | 29.35 | 186.49
902.16 | 29.38 | 186.78
902.17 | 29.41 | 187.08
902.18 | 29.44 | 187.37
902.19 | 29.47 | 187.66
902.2 | 29.5 | 187.96
902.21 | 29.53 | 188.25
902.22 | 29.56 | 188.55
902.23 | 29.59 | 188.85
902.24 | 29.62 | 189.14
902.25 | 29.65 | 189.44
902.26 | 29.68 | 189.74
902.27 | 29.71 | 190.03
902.28 | 29.74 | 190.33
902.29 | 29.77 | 190.63
902.3 | 29.8 | 190.92
902.31 | 29.83 | 191.22
902.32 | 29.86 | 191.52
902.33 | 29.89 | 191.82
902.34 | 29.92 | 192.12
902.35 | 29.95 | 192.42
902.36 | 29.98 | 192.72
902.37 | 30.01 | 193.02
902.38 | 30.04 | 193.32
902.39 | 30.07 | 193.62
902.4 | 30.1 | 193.92
902.41 | 30.13 | 194.22
902.42 | 30.15 | 194.52
902.43 | 30.18 | 194.82
902.44 | 30.21 | 195.13
902.45 | 30.24 | 195.43
902.46 | 30.27 | 195.73
902.47 | 30.3 | 196.03
902.48 | 30.33 | 196.34
902.49 | 30.36 | 196.64
902.5 | 30.39 | 196.94
902.51 | 30.42 | 197.25
902.52 | 30.46 | 197.55
902.53 | 30.49 | 197.86
902.54 | 30.52 | 198.16
902.55 | 30.55 | 198.47
902.56 | 30.58 | 198.77
902.57 | 30.61 | 199.08
902.58 | 30.64 | 199.39
902.59 | 30.67 | 199.69
902.6 | 30.7 | 200
902.61 | 30.73 | 200.31
902.62 | 30.77 | 200.61
902.63 | 30.8 | 200.92
902.64 | 30.83 | 201.23
902.65 | 30.86 | 201.54
902.66 | 30.89 | 201.85
902.67 | 30.92 | 202.16
902.68 | 30.95 | 202.47
902.69 | 30.98 | 202.77
902.7 | 31.01 | 203.08
902.71 | 31.04 | 203.39
902.72 | 31.07 | 203.71
902.73 | 31.1 | 204.02
902.74 | 31.13 | 204.33
902.75 | 31.16 | 204.64
902.76 | 31.19 | 204.95
902.77 | 31.22 | 205.26
902.78 | 31.25 | 205.58
902.79 | 31.28 | 205.89
902.8 | 31.31 | 206.2
902.81 | 31.34 | 206.51
902.82 | 31.38 | 206.83
902.83 | 31.41 | 207.14
902.84 | 31.44 | 207.46
902.85 | 31.47 | 207.77
902.86 | 31.5 | 208.09
902.87 | 31.53 | 208.4
902.88 | 31.56 | 208.72
902.89 | 31.59 | 209.03
902.9 | 31.62 | 209.35
902.91 | 31.65 | 209.66
902.92 | 31.68 | 209.98
902.93 | 31.71 | 210.3
902.94 | 31.74 | 210.61
902.95 | 31.77 | 210.93
902.96 | 31.8 | 211.25
902.97 | 31.83 | 211.57
902.98 | 31.87 | 211.89
902.99 | 31.9 | 212.21
903 | 31.93 | 212.52
903.01 | 31.96 | 212.84
903.02 | 31.99 | 213.16
903.03 | 32.02 | 213.48
903.04 | 32.05 | 213.8
903.05 | 32.08 | 214.13
903.06 | 32.12 | 214.45
903.07 | 32.15 | 214.77
903.08 | 32.18 | 215.09
903.09 | 32.21 | 215.41
903.1 | 32.24 | 215.73
903.11 | 32.28 | 216.06
903.12 | 32.31 | 216.38
903.13 | 32.34 | 216.7
903.14 | 32.37 | 217.03
903.15 | 32.41 | 217.35
903.16 | 32.44 | 217.67
903.17 | 32.47 | 218
903.18 | 32.5 | 218.32
903.19 | 32.54 | 218.65
903.2 | 32.57 | 218.97
903.21 | 32.6 | 219.3
903.22 | 32.64 | 219.63
903.23 | 32.67 | 219.95
903.24 | 32.71 | 220.28
903.25 | 32.74 | 220.61
903.26 | 32.77 | 220.93
903.27 | 32.81 | 221.26
903.28 | 32.84 | 221.59
903.29 | 32.88 | 221.92
903.3 | 32.91 | 222.25
903.31 | 32.94 | 222.58
903.32 | 32.98 | 222.91
903.33 | 33.01 | 223.24
903.34 | 33.05 | 223.57
903.35 | 33.08 | 223.9
903.36 | 33.12 | 224.23
903.37 | 33.15 | 224.56
903.38 | 33.18 | 224.89
903.39 | 33.22 | 225.22
903.4 | 33.25 | 225.56
903.41 | 33.29 | 225.89
903.42 | 33.32 | 226.22
903.43 | 33.36 | 226.55
903.44 | 33.39 | 226.89
903.45 | 33.42 | 227.22
903.46 | 33.46 | 227.56
903.47 | 33.49 | 227.89
903.48 | 33.52 | 228.23
903.49 | 33.55 | 228.56
903.5 | 33.59 | 228.9
903.51 | 33.62 | 229.23
903.52 | 33.65 | 229.57
903.53 | 33.69 | 229.91
903.54 | 33.72 | 230.24
903.55 | 33.75 | 230.58
903.56 | 33.79 | 230.92
903.57 | 33.82 | 231.26
903.58 | 33.86 | 231.6
903.59 | 33.89 | 231.93
903.6 | 33.92 | 232.27
903.61 | 33.96 | 232.61
903.62 | 33.99 | 232.95
903.63 | 34.03 | 233.29
903.64 | 34.06 | 233.63
903.65 | 34.09 | 233.97
903.66 | 34.13 | 234.31
903.67 | 34.16 | 234.66
903.68 | 34.19 | 235
903.69 | 34.23 | 235.34
903.7 | 34.26 | 235.68
903.71 | 34.3 | 236.03
903.72 | 34.33 | 236.37
903.73 | 34.36 | 236.71
903.74 | 34.4 | 237.06
903.75 | 34.43 | 237.4
903.76 | 34.46 | 237.74
903.77 | 34.5 | 238.09
903.78 | 34.53 | 238.43
903.79 | 34.57 | 238.78
903.8 | 34.6 | 239.13
903.81 | 34.64 | 239.47
903.82 | 34.67 | 239.82
903.83 | 34.7 | 240.17
903.84 | 34.74 | 240.51
903.85 | 34.77 | 240.86
903.86 | 34.81 | 241.21
903.87 | 34.84 | 241.56
903.88 | 34.88 | 241.9
903.89 | 34.91 | 242.25
903.9 | 34.95 | 242.6
903.91 | 34.98 | 242.95
903.92 | 35.02 | 243.3
903.93 | 35.05 | 243.65
903.94 | 35.09 | 244
903.95 | 35.13 | 244.35
903.96 | 35.16 | 244.71
903.97 | 35.2 | 245.06
903.98 | 35.23 | 245.41
903.99 | 35.27 | 245.76
904 | 35.31 | 246.12
904.01 | 35.34 | 246.47
904.02 | 35.38 | 246.82
904.03 | 35.42 | 247.18
904.04 | 35.45 | 247.53
904.05 | 35.49 | 247.88
904.06 | 35.53 | 248.24
904.07 | 35.56 | 248.6
904.08 | 35.6 | 248.95
904.09 | 35.64 | 249.31
904.1 | 35.68 | 249.66
904.11 | 35.71 | 250.02
904.12 | 35.75 | 250.38
904.13 | 35.79 | 250.74
904.14 | 35.83 | 251.09
904.15 | 35.86 | 251.45
904.16 | 35.9 | 251.81
904.17 | 35.94 | 252.17
904.18 | 35.98 | 252.53
904.19 | 36.01 | 252.89
904.2 | 36.05 | 253.25
904.21 | 36.09 | 253.61
904.22 | 36.13 | 253.97
904.23 | 36.16 | 254.33
904.24 | 36.2 | 254.7
904.25 | 36.24 | 255.06
904.26 | 36.28 | 255.42
904.27 | 36.32 | 255.78
904.28 | 36.35 | 256.15
904.29 | 36.39 | 256.51
904.3 | 36.43 | 256.87
904.31 | 36.47 | 257.24
904.32 | 36.5 | 257.6
904.33 | 36.54 | 257.97
904.34 | 36.58 | 258.33
904.35 | 36.62 | 258.7
904.36 | 36.65 | 259.07
904.37 | 36.69 | 259.43
904.38 | 36.73 | 259.8
904.39 | 36.77 | 260.17
904.4 | 36.81 | 260.54
904.41 | 36.84 | 260.9
904.42 | 36.88 | 261.27
904.43 | 36.92 | 261.64
904.44 | 36.96 | 262.01
904.45 | 37 | 262.38
904.46 | 37.04 | 262.75
904.47 | 37.07 | 263.12
904.48 | 37.11 | 263.49
904.49 | 37.15 | 263.86
904.5 | 37.19 | 264.24
904.51 | 37.23 | 264.61
904.52 | 37.27 | 264.98
904.53 | 37.31 | 265.35
904.54 | 37.34 | 265.73
904.55 | 37.38 | 266.1
904.56 | 37.42 | 266.47
904.57 | 37.46 | 266.85
904.58 | 37.5 | 267.22
904.59 | 37.54 | 267.6
904.6 | 37.58 | 267.97
904.61 | 37.62 | 268.35
904.62 | 37.66 | 268.73
904.63 | 37.7 | 269.1
904.64 | 37.74 | 269.48
904.65 | 37.78 | 269.86
904.66 | 37.82 | 270.24
904.67 | 37.86 | 270.61
904.68 | 37.9 | 270.99
904.69 | 37.94 | 271.37
904.7 | 37.99 | 271.75
904.71 | 38.03 | 272.13
904.72 | 38.07 | 272.51
904.73 | 38.11 | 272.89
904.74 | 38.15 | 273.27
904.75 | 38.19 | 273.66
904.76 | 38.23 | 274.04
904.77 | 38.27 | 274.42
904.78 | 38.32 | 274.8
904.79 | 38.36 | 275.19
904.8 | 38.4 | 275.57
904.81 | 38.44 | 275.95
904.82 | 38.48 | 276.34
904.83 | 38.52 | 276.72
904.84 | 38.56 | 277.11
904.85 | 38.6 | 277.49
904.86 | 38.64 | 277.88
904.87 | 38.69 | 278.27
904.88 | 38.73 | 278.65
904.89 | 38.77 | 279.04
904.9 | 38.81 | 279.43
904.91 | 38.85 | 279.82
904.92 | 38.89 | 280.21
904.93 | 38.93 | 280.6
904.94 | 38.97 | 280.99
904.95 | 39.01 | 281.38
904.96 | 39.06 | 281.77
904.97 | 39.1 | 282.16
904.98 | 39.14 | 282.55
904.99 | 39.18 | 282.94
905 | 39.22 | 283.33
905.01 | 39.27 | 283.72
905.02 | 39.31 | 284.12
905.03 | 39.35 | 284.51
905.04 | 39.39 | 284.9
905.05 | 39.43 | 285.3
905.06 | 39.47 | 285.69
905.07 | 39.51 | 286.09
905.08 | 39.56 | 286.48
905.09 | 39.6 | 286.88
905.1 | 39.64 | 287.27
905.11 | 39.68 | 287.67
905.12 | 39.72 | 288.07
905.13 | 39.77 | 288.46
905.14 | 39.81 | 288.86
905.15 | 39.85 | 289.26
905.16 | 39.89 | 289.66
905.17 | 39.93 | 290.06
905.18 | 39.98 | 290.46
905.19 | 40.02 | 290.86
905.2 | 40.06 | 291.26
905.21 | 40.1 | 291.66
905.22 | 40.15 | 292.06
905.23 | 40.19 | 292.46
905.24 | 40.23 | 292.86
905.25 | 40.28 | 293.27
905.26 | 40.32 | 293.67
905.27 | 40.36 | 294.07
905.28 | 40.4 | 294.48
905.29 | 40.45 | 294.88
905.3 | 40.49 | 295.29
905.31 | 40.53 | 295.69
905.32 | 40.58 | 296.1
905.33 | 40.62 | 296.5
905.34 | 40.66 | 296.91
905.35 | 40.7 | 297.32
905.36 | 40.75 | 297.72
905.37 | 40.79 | 298.13
905.38 | 40.83 | 298.54
905.39 | 40.88 | 298.95
905.4 | 40.92 | 299.36
905.41 | 40.96 | 299.77
905.42 | 41.01 | 300.18
905.43 | 41.05 | 300.59
905.44 | 41.09 | 301
905.45 | 41.14 | 301.41
905.46 | 41.18 | 301.82
905.47 | 41.22 | 302.23
905.48 | 41.27 | 302.64
905.49 | 41.31 | 303.06
905.5 | 41.35 | 303.47
905.51 | 41.4 | 303.88
905.52 | 41.44 | 304.3
905.53 | 41.48 | 304.71
905.54 | 41.53 | 305.13
905.55 | 41.57 | 305.54
905.56 | 41.61 | 305.96
905.57 | 41.66 | 306.37
905.58 | 41.7 | 306.79
905.59 | 41.74 | 307.21
905.6 | 41.79 | 307.63
905.61 | 41.83 | 308.04
905.62 | 41.87 | 308.46
905.63 | 41.92 | 308.88
905.64 | 41.96 | 309.3
905.65 | 42 | 309.72
905.66 | 42.05 | 310.14
905.67 | 42.09 | 310.56
905.68 | 42.13 | 310.98
905.69 | 42.18 | 311.4
905.7 | 42.22 | 311.83
905.71 | 42.26 | 312.25
905.72 | 42.31 | 312.67
905.73 | 42.35 | 313.09
905.74 | 42.4 | 313.52
905.75 | 42.44 | 313.94
905.76 | 42.48 | 314.37
905.77 | 42.53 | 314.79
905.78 | 42.57 | 315.22
905.79 | 42.61 | 315.64
905.8 | 42.66 | 316.07
905.81 | 42.7 | 316.5
905.82 | 42.74 | 316.92
905.83 | 42.79 | 317.35
905.84 | 42.83 | 317.78
905.85 | 42.88 | 318.21
905.86 | 42.92 | 318.64
905.87 | 42.96 | 319.07
905.88 | 43.01 | 319.5
905.89 | 43.05 | 319.93
905.9 | 43.09 | 320.36
905.91 | 43.13 | 320.79
905.92 | 43.18 | 321.22
905.93 | 43.22 | 321.65
905.94 | 43.26 | 322.08
905.95 | 43.3 | 322.52
905.96 | 43.35 | 322.95
905.97 | 43.39 | 323.38
905.98 | 43.43 | 323.82
905.99 | 43.47 | 324.25
906 | 43.51 | 324.69
906.01 | 43.56 | 325.12
906.02 | 43.6 | 325.56
906.03 | 43.64 | 325.99
906.04 | 43.68 | 326.43
906.05 | 43.72 | 326.87
906.06 | 43.77 | 327.3
906.07 | 43.81 | 327.74
906.08 | 43.85 | 328.18
906.09 | 43.89 | 328.62
906.1 | 43.93 | 329.06
906.11 | 43.98 | 329.5
906.12 | 44.02 | 329.94
906.13 | 44.06 | 330.38
906.14 | 44.1 | 330.82
906.15 | 44.14 | 331.26
906.16 | 44.18 | 331.7
906.17 | 44.22 | 332.14
906.18 | 44.27 | 332.59
906.19 | 44.31 | 333.03
906.2 | 44.35 | 333.47
906.21 | 44.39 | 333.92
906.22 | 44.43 | 334.36
906.23 | 44.47 | 334.8
906.24 | 44.51 | 335.25
906.25 | 44.55 | 335.69
906.26 | 44.59 | 336.14
906.27 | 44.63 | 336.59
906.28 | 44.67 | 337.03
906.29 | 44.71 | 337.48
906.3 | 44.75 | 337.93
906.31 | 44.79 | 338.37
906.32 | 44.83 | 338.82
906.33 | 44.87 | 339.27
906.34 | 44.91 | 339.72
906.35 | 44.95 | 340.17
906.36 | 44.99 | 340.62
906.37 | 45.03 | 341.07
906.38 | 45.07 | 341.52
906.39 | 45.11 | 341.97
906.4 | 45.15 | 342.42
906.41 | 45.19 | 342.87
906.42 | 45.23 | 343.32
906.43 | 45.27 | 343.78
906.44 | 45.31 | 344.23
906.45 | 45.35 | 344.68
906.46 | 45.39 | 345.14
906.47 | 45.43 | 345.59
906.48 | 45.47 | 346.05
906.49 | 45.5 | 346.5
906.5 | 45.54 | 346.96
906.51 | 45.58 | 347.41
906.52 | 45.62 | 347.87
906.53 | 45.66 | 348.32
906.54 | 45.69 | 348.78
906.55 | 45.73 | 349.24
906.56 | 45.77 | 349.69
906.57 | 45.81 | 350.15
906.58 | 45.84 | 350.61
906.59 | 45.88 | 351.07
906.6 | 45.92 | 351.53
906.61 | 45.96 | 351.99
906.62 | 46 | 352.45
906.63 | 46.04 | 352.91
906.64 | 46.08 | 353.37
906.65 | 46.12 | 353.83
906.66 | 46.16 | 354.29
906.67 | 46.19 | 354.75
906.68 | 46.23 | 355.21
906.69 | 46.27 | 355.68
906.7 | 46.31 | 356.14
906.71 | 46.35 | 356.6
906.72 | 46.39 | 357.07
906.73 | 46.43 | 357.53
906.74 | 46.47 | 357.99
906.75 | 46.52 | 358.46
906.76 | 46.56 | 358.92
906.77 | 46.6 | 359.39
906.78 | 46.64 | 359.86
906.79 | 46.68 | 360.32
906.8 | 46.72 | 360.79
906.81 | 46.77 | 361.26
906.82 | 46.81 | 361.73
906.83 | 46.85 | 362.19
906.84 | 46.9 | 362.66
906.85 | 46.94 | 363.13
906.86 | 46.98 | 363.6
906.87 | 47.03 | 364.07
906.88 | 47.07 | 364.54
906.89 | 47.12 | 365.01
906.9 | 47.16 | 365.48
906.91 | 47.21 | 365.96
906.92 | 47.26 | 366.43
906.93 | 47.3 | 366.9
906.94 | 47.35 | 367.37
906.95 | 47.39 | 367.85
906.96 | 47.44 | 368.32
906.97 | 47.49 | 368.8
906.98 | 47.53 | 369.27
906.99 | 47.58 | 369.75
907 | 47.62 | 370.22
907.01 | 47.67 | 370.7
907.02 | 47.72 | 371.18
907.03 | 47.77 | 371.65
907.04 | 47.81 | 372.13
907.05 | 47.86 | 372.61
907.06 | 47.91 | 373.09
907.07 | 47.96 | 373.57
907.08 | 48 | 374.05
907.09 | 48.05 | 374.53
907.1 | 48.1 | 375.01
907.11 | 48.15 | 375.49
907.12 | 48.19 | 375.97
907.13 | 48.24 | 376.45
907.14 | 48.29 | 376.93
907.15 | 48.34 | 377.42
907.16 | 48.39 | 377.9
907.17 | 48.43 | 378.38
907.18 | 48.48 | 378.87
907.19 | 48.53 | 379.35
907.2 | 48.58 | 379.84
907.21 | 48.63 | 380.33
907.22 | 48.67 | 380.81
907.23 | 48.72 | 381.3
907.24 | 48.77 | 381.79
907.25 | 48.82 | 382.27
907.26 | 48.87 | 382.76
907.27 | 48.92 | 383.25
907.28 | 48.96 | 383.74
907.29 | 49.01 | 384.23
907.3 | 49.06 | 384.72
907.31 | 49.11 | 385.21
907.32 | 49.16 | 385.7
907.33 | 49.21 | 386.19
907.34 | 49.26 | 386.69
907.35 | 49.31 | 387.18
907.36 | 49.36 | 387.67
907.37 | 49.41 | 388.16
907.38 | 49.46 | 388.66
907.39 | 49.51 | 389.15
907.4 | 49.56 | 389.65
907.41 | 49.61 | 390.14
907.42 | 49.66 | 390.64
907.43 | 49.71 | 391.14
907.44 | 49.76 | 391.63
907.45 | 49.81 | 392.13
907.46 | 49.86 | 392.63
907.47 | 49.91 | 393.13
907.48 | 49.96 | 393.63
907.49 | 50.01 | 394.13
907.5 | 50.06 | 394.63
907.51 | 50.11 | 395.13
907.52 | 50.16 | 395.63
907.53 | 50.21 | 396.13
907.54 | 50.26 | 396.63
907.55 | 50.31 | 397.14
907.56 | 50.36 | 397.64
907.57 | 50.41 | 398.14
907.58 | 50.46 | 398.65
907.59 | 50.51 | 399.15
907.6 | 50.56 | 399.66
907.61 | 50.62 | 400.16
907.62 | 50.67 | 400.67
907.63 | 50.72 | 401.17
907.64 | 50.77 | 401.68
907.65 | 50.82 | 402.19
907.66 | 50.88 | 402.7
907.67 | 50.93 | 403.21
907.68 | 50.98 | 403.72
907.69 | 51.03 | 404.23
907.7 | 51.09 | 404.74
907.71 | 51.14 | 405.25
907.72 | 51.19 | 405.76
907.73 | 51.24 | 406.27
907.74 | 51.3 | 406.78
907.75 | 51.35 | 407.3
907.76 | 51.4 | 407.81
907.77 | 51.45 | 408.32
907.78 | 51.51 | 408.84
907.79 | 51.56 | 409.35
907.8 | 51.61 | 409.87
907.81 | 51.66 | 410.38
907.82 | 51.72 | 410.9
907.83 | 51.77 | 411.42
907.84 | 51.82 | 411.94
907.85 | 51.87 | 412.45
907.86 | 51.93 | 412.97
907.87 | 51.98 | 413.49
907.88 | 52.03 | 414.01
907.89 | 52.08 | 414.53
907.9 | 52.13 | 415.05
907.91 | 52.19 | 415.57
907.92 | 52.24 | 416.1
907.93 | 52.29 | 416.62
907.94 | 52.34 | 417.14
907.95 | 52.39 | 417.66
907.96 | 52.44 | 418.19
907.97 | 52.5 | 418.71
907.98 | 52.55 | 419.24
907.99 | 52.6 | 419.76
908 | 52.65 | 420.29
908.01 | 52.7 | 420.81
908.02 | 52.75 | 421.34
908.03 | 52.8 | 421.87
908.04 | 52.86 | 422.4
908.05 | 52.91 | 422.93
908.06 | 52.96 | 423.46
908.07 | 53.01 | 423.98
908.08 | 53.06 | 424.51
908.09 | 53.11 | 425.05
908.1 | 53.16 | 425.58
908.11 | 53.21 | 426.11
908.12 | 53.26 | 426.64
908.13 | 53.31 | 427.17
908.14 | 53.37 | 427.71
908.15 | 53.42 | 428.24
908.16 | 53.47 | 428.77
908.17 | 53.52 | 429.31
908.18 | 53.57 | 429.84
908.19 | 53.62 | 430.38
908.2 | 53.67 | 430.92
908.21 | 53.72 | 431.45
908.22 | 53.77 | 431.99
908.23 | 53.82 | 432.53
908.24 | 53.87 | 433.07
908.25 | 53.92 | 433.6
908.26 | 53.97 | 434.14
908.27 | 54.02 | 434.68
908.28 | 54.07 | 435.22
908.29 | 54.12 | 435.76
908.3 | 54.17 | 436.31
908.31 | 54.22 | 436.85
908.32 | 54.27 | 437.39
908.33 | 54.32 | 437.93
908.34 | 54.37 | 438.48
908.35 | 54.42 | 439.02
908.36 | 54.47 | 439.56
908.37 | 54.52 | 440.11
908.38 | 54.57 | 440.65
908.39 | 54.62 | 441.2
908.4 | 54.67 | 441.75
908.41 | 54.72 | 442.29
908.42 | 54.77 | 442.84
908.43 | 54.82 | 443.39
908.44 | 54.87 | 443.94
908.45 | 54.92 | 444.48
908.46 | 54.97 | 445.03
908.47 | 55.02 | 445.58
908.48 | 55.07 | 446.13
908.49 | 55.12 | 446.68
908.5 | 55.17 | 447.24
908.51 | 55.22 | 447.79
908.52 | 55.27 | 448.34
908.53 | 55.32 | 448.89
908.54 | 55.37 | 449.45
908.55 | 55.42 | 450
908.56 | 55.47 | 450.55
908.57 | 55.52 | 451.11
908.58 | 55.57 | 451.66
908.59 | 55.61 | 452.22
908.6 | 55.66 | 452.78
908.61 | 55.71 | 453.33
908.62 | 55.76 | 453.89
908.63 | 55.81 | 454.45
908.64 | 55.85 | 455
908.65 | 55.9 | 455.56
908.66 | 55.95 | 456.12
908.67 | 56 | 456.68
908.68 | 56.04 | 457.24
908.69 | 56.09 | 457.8
908.7 | 56.14 | 458.36
908.71 | 56.19 | 458.92
908.72 | 56.23 | 459.49
908.73 | 56.28 | 460.05
908.74 | 56.33 | 460.61
908.75 | 56.37 | 461.17
908.76 | 56.42 | 461.74
908.77 | 56.47 | 462.3
908.78 | 56.51 | 462.87
908.79 | 56.56 | 463.43
908.8 | 56.61 | 464
908.81 | 56.66 | 464.56
908.82 | 56.7 | 465.13
908.83 | 56.75 | 465.7
908.84 | 56.8 | 466.27
908.85 | 56.85 | 466.83
908.86 | 56.89 | 467.4
908.87 | 56.94 | 467.97
908.88 | 56.99 | 468.54
908.89 | 57.04 | 469.11
908.9 | 57.09 | 469.68
908.91 | 57.13 | 470.25
908.92 | 57.18 | 470.82
908.93 | 57.23 | 471.4
908.94 | 57.28 | 471.97
908.95 | 57.33 | 472.54
908.96 | 57.37 | 473.11
908.97 | 57.42 | 473.69
908.98 | 57.47 | 474.26
908.99 | 57.52 | 474.84
909 | 57.56 | 475.41
909.01 | 57.61 | 475.99
909.02 | 57.66 | 476.56
909.03 | 57.71 | 477.14
909.04 | 57.75 | 477.72
909.05 | 57.8 | 478.3
909.06 | 57.85 | 478.87
909.07 | 57.9 | 479.45
909.08 | 57.94 | 480.03
909.09 | 57.99 | 480.61
909.1 | 58.04 | 481.19
909.11 | 58.09 | 481.77
909.12 | 58.13 | 482.35
909.13 | 58.18 | 482.93
909.14 | 58.23 | 483.51
909.15 | 58.28 | 484.1
909.16 | 58.33 | 484.68
909.17 | 58.37 | 485.26
909.18 | 58.42 | 485.85
909.19 | 58.47 | 486.43
909.2 | 58.52 | 487.02
909.21 | 58.57 | 487.6
909.22 | 58.61 | 488.19
909.23 | 58.66 | 488.77
909.24 | 58.71 | 489.36
909.25 | 58.76 | 489.95
909.26 | 58.81 | 490.54
909.27 | 58.86 | 491.12
909.28 | 58.91 | 491.71
909.29 | 58.95 | 492.3
909.3 | 59 | 492.89
909.31 | 59.05 | 493.48
909.32 | 59.1 | 494.07
909.33 | 59.15 | 494.66
909.34 | 59.2 | 495.25
909.35 | 59.25 | 495.85
909.36 | 59.3 | 496.44
909.37 | 59.34 | 497.03
909.38 | 59.39 | 497.63
909.39 | 59.44 | 498.22
909.4 | 59.49 | 498.81
909.41 | 59.54 | 499.41
909.42 | 59.58 | 500
909.43 | 59.63 | 500.6
909.44 | 59.68 | 501.2
909.45 | 59.73 | 501.79
909.46 | 59.77 | 502.39
909.47 | 59.82 | 502.99
909.48 | 59.87 | 503.59
909.49 | 59.92 | 504.18
909.5 | 59.96 | 504.78
909.51 | 60.01 | 505.38
909.52 | 60.06 | 505.98
909.53 | 60.11 | 506.58
909.54 | 60.15 | 507.19
909.55 | 60.2 | 507.79
909.56 | 60.25 | 508.39
909.57 | 60.29 | 508.99
909.58 | 60.34 | 509.59
909.59 | 60.39 | 510.2
909.6 | 60.44 | 510.8
909.61 | 60.48 | 511.41
909.62 | 60.53 | 512.01
909.63 | 60.58 | 512.62
909.64 | 60.62 | 513.22
909.65 | 60.67 | 513.83
909.66 | 60.72 | 514.44
909.67 | 60.76 | 515.04
909.68 | 60.81 | 515.65
909.69 | 60.86 | 516.26
909.7 | 60.9 | 516.87
909.71 | 60.95 | 517.48
909.72 | 61 | 518.09
909.73 | 61.05 | 518.7
909.74 | 61.09 | 519.31
909.75 | 61.14 | 519.92
909.76 | 61.18 | 520.53
909.77 | 61.23 | 521.14
909.78 | 61.28 | 521.75
909.79 | 61.32 | 522.37
909.8 | 61.37 | 522.98
909.81 | 61.41 | 523.59
909.82 | 61.46 | 524.21
909.83 | 61.51 | 524.82
909.84 | 61.55 | 525.44
909.85 | 61.6 | 526.05
909.86 | 61.65 | 526.67
909.87 | 61.69 | 527.29
909.88 | 61.74 | 527.9
909.89 | 61.78 | 528.52
909.9 | 61.83 | 529.14
909.91 | 61.88 | 529.76
909.92 | 61.92 | 530.38
909.93 | 61.97 | 530.99
909.94 | 62.02 | 531.61
909.95 | 62.06 | 532.23
909.96 | 62.11 | 532.85
909.97 | 62.16 | 533.48
909.98 | 62.21 | 534.1
909.99 | 62.25 | 534.72
910 | 62.3 | 535.34
910.01 | 62.35 | 535.97
910.02 | 62.39 | 536.59
910.03 | 62.44 | 537.21
910.04 | 62.49 | 537.84
910.05 | 62.54 | 538.46
910.06 | 62.58 | 539.09
910.07 | 62.63 | 539.71
910.08 | 62.68 | 540.34
910.09 | 62.73 | 540.97
910.1 | 62.77 | 541.59
910.11 | 62.82 | 542.22
910.12 | 62.87 | 542.85
910.13 | 62.92 | 543.48
910.14 | 62.96 | 544.11
910.15 | 63.01 | 544.74
910.16 | 63.06 | 545.37
910.17 | 63.11 | 546
910.18 | 63.16 | 546.63
910.19 | 63.2 | 547.26
910.2 | 63.25 | 547.89
910.21 | 63.3 | 548.53
910.22 | 63.34 | 549.16
910.23 | 63.39 | 549.79
910.24 | 63.44 | 550.43
910.25 | 63.49 | 551.06
910.26 | 63.53 | 551.7
910.27 | 63.58 | 552.33
910.28 | 63.63 | 552.97
910.29 | 63.68 | 553.6
910.3 | 63.72 | 554.24
910.31 | 63.77 | 554.88
910.32 | 63.82 | 555.51
910.33 | 63.86 | 556.15
910.34 | 63.91 | 556.79
910.35 | 63.96 | 557.43
910.36 | 64 | 558.07
910.37 | 64.05 | 558.71
910.38 | 64.1 | 559.35
910.39 | 64.15 | 559.99
910.4 | 64.19 | 560.63
910.41 | 64.24 | 561.28
910.42 | 64.29 | 561.92
910.43 | 64.34 | 562.56
910.44 | 64.38 | 563.2
910.45 | 64.43 | 563.85
910.46 | 64.48 | 564.49
910.47 | 64.53 | 565.14
910.48 | 64.57 | 565.78
910.49 | 64.62 | 566.43
910.5 | 64.67 | 567.07
910.51 | 64.71 | 567.72
910.52 | 64.76 | 568.37
910.53 | 64.81 | 569.02
910.54 | 64.86 | 569.66
910.55 | 64.9 | 570.31
910.56 | 64.95 | 570.96
910.57 | 65 | 571.61
910.58 | 65.04 | 572.26
910.59 | 65.09 | 572.91
910.6 | 65.14 | 573.56
910.61 | 65.19 | 574.21
910.62 | 65.23 | 574.87
910.63 | 65.28 | 575.52
910.64 | 65.33 | 576.17
910.65 | 65.37 | 576.83
910.66 | 65.42 | 577.48
910.67 | 65.47 | 578.13
910.68 | 65.52 | 578.79
910.69 | 65.56 | 579.44
910.7 | 65.61 | 580.1
910.71 | 65.66 | 580.75
910.72 | 65.7 | 581.41
910.73 | 65.75 | 582.07
910.74 | 65.8 | 582.73
910.75 | 65.84 | 583.38
910.76 | 65.89 | 584.04
910.77 | 65.94 | 584.7
910.78 | 65.98 | 585.36
910.79 | 66.03 | 586.02
910.8 | 66.08 | 586.68
910.81 | 66.12 | 587.34
910.82 | 66.17 | 588
910.83 | 66.22 | 588.67
910.84 | 66.26 | 589.33
910.85 | 66.31 | 589.99
910.86 | 66.36 | 590.65
910.87 | 66.4 | 591.32
910.88 | 66.45 | 591.98
910.89 | 66.5 | 592.65
910.9 | 66.54 | 593.31
910.91 | 66.59 | 593.98
910.92 | 66.64 | 594.64
910.93 | 66.69 | 595.31
910.94 | 66.73 | 595.97
910.95 | 66.78 | 596.64
910.96 | 66.83 | 597.31
910.97 | 66.88 | 597.98
910.98 | 66.92 | 598.65
910.99 | 66.97 | 599.32
911 | 67.02 | 599.99
911.01 | 67.07 | 600.66
911.02 | 67.11 | 601.33
911.03 | 67.16 | 602
911.04 | 67.21 | 602.67
911.05 | 67.26 | 603.34
911.06 | 67.31 | 604.01
911.07 | 67.35 | 604.69
911.08 | 67.4 | 605.36
911.09 | 67.45 | 606.04
911.1 | 67.5 | 606.71
911.11 | 67.55 | 607.39
911.12 | 67.6 | 608.06
911.13 | 67.65 | 608.74
911.14 | 67.69 | 609.41
911.15 | 67.74 | 610.09
911.16 | 67.79 | 610.77
911.17 | 67.84 | 611.45
911.18 | 67.89 | 612.12
911.19 | 67.94 | 612.8
911.2 | 67.99 | 613.48
911.21 | 68.03 | 614.16
911.22 | 68.08 | 614.84
911.23 | 68.13 | 615.52
911.24 | 68.18 | 616.21
911.25 | 68.23 | 616.89
911.26 | 68.28 | 617.57
911.27 | 68.32 | 618.25
911.28 | 68.37 | 618.94
911.29 | 68.42 | 619.62
911.3 | 68.47 | 620.3
911.31 | 68.52 | 620.99
911.32 | 68.57 | 621.67
911.33 | 68.62 | 622.36
911.34 | 68.66 | 623.05
911.35 | 68.71 | 623.73
911.36 | 68.76 | 624.42
911.37 | 68.81 | 625.11
911.38 | 68.86 | 625.8
911.39 | 68.91 | 626.48
911.4 | 68.96 | 627.17
911.41 | 69.01 | 627.86
911.42 | 69.05 | 628.55
911.43 | 69.1 | 629.24
911.44 | 69.15 | 629.93
911.45 | 69.2 | 630.63
911.46 | 69.25 | 631.32
911.47 | 69.3 | 632.01
911.48 | 69.35 | 632.7
911.49 | 69.39 | 633.4
911.5 | 69.44 | 634.09
911.51 | 69.49 | 634.79
911.52 | 69.54 | 635.48
911.53 | 69.59 | 636.18
911.54 | 69.63 | 636.87
911.55 | 69.68 | 637.57
911.56 | 69.73 | 638.27
911.57 | 69.78 | 638.96
911.58 | 69.82 | 639.66
911.59 | 69.87 | 640.36
911.6 | 69.92 | 641.06
911.61 | 69.97 | 641.76
911.62 | 70.01 | 642.46
911.63 | 70.06 | 643.16
911.64 | 70.11 | 643.86
911.65 | 70.16 | 644.56
911.66 | 70.2 | 645.26
911.67 | 70.25 | 645.96
911.68 | 70.3 | 646.66
911.69 | 70.34 | 647.37
911.7 | 70.39 | 648.07
911.71 | 70.44 | 648.78
911.72 | 70.49 | 649.48
911.73 | 70.53 | 650.18
911.74 | 70.58 | 650.89
911.75 | 70.63 | 651.6
911.76 | 70.68 | 652.3
911.77 | 70.72 | 653.01
911.78 | 70.77 | 653.72
911.79 | 70.82 | 654.42
911.8 | 70.87 | 655.13
911.81 | 70.92 | 655.84
911.82 | 70.96 | 656.55
911.83 | 71.01 | 657.26
911.84 | 71.06 | 657.97
911.85 | 71.11 | 658.68
911.86 | 71.16 | 659.39
911.87 | 71.21 | 660.1
911.88 | 71.25 | 660.82
911.89 | 71.3 | 661.53
911.9 | 71.35 | 662.24
911.91 | 71.4 | 662.96
911.92 | 71.45 | 663.67
911.93 | 71.5 | 664.38
911.94 | 71.55 | 665.1
911.95 | 71.59 | 665.81
911.96 | 71.64 | 666.53
911.97 | 71.69 | 667.25
911.98 | 71.74 | 667.96
911.99 | 71.79 | 668.68
912 | 71.84 | 669.4
912.01 | 71.89 | 670.12
912.02 | 71.94 | 670.84
912.03 | 71.99 | 671.56
912.04 | 72.04 | 672.28
912.05 | 72.09 | 673
912.06 | 72.14 | 673.72
912.07 | 72.18 | 674.44
912.08 | 72.23 | 675.16
912.09 | 72.28 | 675.88
912.1 | 72.33 | 676.61
912.11 | 72.38 | 677.33
912.12 | 72.43 | 678.05
912.13 | 72.48 | 678.78
912.14 | 72.53 | 679.5
912.15 | 72.58 | 680.23
912.16 | 72.62 | 680.95
912.17 | 72.67 | 681.68
912.18 | 72.72 | 682.41
912.19 | 72.77 | 683.13
912.2 | 72.82 | 683.86
912.21 | 72.87 | 684.59
912.22 | 72.92 | 685.32
912.23 | 72.97 | 686.05
912.24 | 73.02 | 686.78
912.25 | 73.07 | 687.51
912.26 | 73.12 | 688.24
912.27 | 73.17 | 688.97
912.28 | 73.22 | 689.7
912.29 | 73.27 | 690.44
912.3 | 73.32 | 691.17
912.31 | 73.37 | 691.9
912.32 | 73.42 | 692.63
912.33 | 73.47 | 693.37
912.34 | 73.52 | 694.1
912.35 | 73.57 | 694.84
912.36 | 73.62 | 695.58
912.37 | 73.67 | 696.31
912.38 | 73.72 | 697.05
912.39 | 73.77 | 697.79
912.4 | 73.82 | 698.52
912.41 | 73.87 | 699.26
912.42 | 73.93 | 700
912.43 | 73.98 | 700.74
912.44 | 74.03 | 701.48
912.45 | 74.08 | 702.22
912.46 | 74.13 | 702.96
912.47 | 74.19 | 703.7
912.48 | 74.24 | 704.44
912.49 | 74.29 | 705.19
912.5 | 74.34 | 705.93
912.51 | 74.39 | 706.67
912.52 | 74.45 | 707.42
912.53 | 74.5 | 708.16
912.54 | 74.55 | 708.91
912.55 | 74.6 | 709.65
912.56 | 74.65 | 710.4
912.57 | 74.71 | 711.15
912.58 | 74.76 | 711.89
912.59 | 74.81 | 712.64
912.6 | 74.86 | 713.39
912.61 | 74.91 | 714.14
912.62 | 74.96 | 714.89
912.63 | 75.02 | 715.64
912.64 | 75.07 | 716.39
912.65 | 75.12 | 717.14
912.66 | 75.17 | 717.89
912.67 | 75.22 | 718.64
912.68 | 75.28 | 719.39
912.69 | 75.33 | 720.14
912.7 | 75.38 | 720.9
912.71 | 75.43 | 721.65
912.72 | 75.49 | 722.41
912.73 | 75.54 | 723.16
912.74 | 75.59 | 723.92
912.75 | 75.65 | 724.67
912.76 | 75.7 | 725.43
912.77 | 75.75 | 726.19
912.78 | 75.81 | 726.94
912.79 | 75.86 | 727.7
912.8 | 75.91 | 728.46
912.81 | 75.96 | 729.22
912.82 | 76.01 | 729.98
912.83 | 76.06 | 730.74
912.84 | 76.12 | 731.5
912.85 | 76.17 | 732.26
912.86 | 76.22 | 733.02
912.87 | 76.27 | 733.79
912.88 | 76.32 | 734.55
912.89 | 76.37 | 735.31
912.9 | 76.42 | 736.08
912.91 | 76.47 | 736.84
912.92 | 76.52 | 737.61
912.93 | 76.57 | 738.37
912.94 | 76.62 | 739.14
912.95 | 76.67 | 739.9
912.96 | 76.72 | 740.67
912.97 | 76.77 | 741.44
912.98 | 76.82 | 742.2
912.99 | 76.87 | 742.97
913 | 76.92 | 743.74

## Comparação Curvas
Os valores a seguir deverão ser atualizados de acordo com os obtidos para as curvas representativas da UHE CAMARGOS
Polinomial para Volume Original: | Volume = -7,537659E-04Cota3 + 3,849855E+00Cota2 - 5,071515E+03Cota + 1,995627E+06
Polinomial para Volume Atualizada: | Volume = 4,101871E-02Cota3 - 1,094171E+02Cota2 + 9,729844E+04Cota - 2,884322E+07
Polinomial para Área Original: | Área = -4,458313E-04Cota3 + 1,225656E+00Cota2 - 1,119451E+03Cota + 3,397631E+05
Polinomial para Área Atualizada: | Área = -6,809035E-03Cota3 + 1,862251E+01Cota2 - 1,697240E+04Cota + 5,154735E+06
Parametro | N.A. Máximo Excepcional (m) | N.A. Máximo Normal (m) | N.A. Mínimo Normal (m) | Volume Útil (Hm3)
Área Original (km2) | 73.35 | 73.35 | 23.59 | -
Area Atualizada (km2) | 76.92 | 76.92 | 20.76 | -
Diferença (%) | 4.867% | 4.867% | -12% | -
Volume Original (Hm3) | 797.78 | 797.78 | 125.78 | 672
Volume Atualizado (Hm3) | 743.74 | 743.74 | 107.6 | 636.14
Diferença (%) | -6.774% | -6.774% | -14.45% | -5.336%